## Coin half cell-data
Name/ID | channel ID | Sample Name | Recipe | Total electrode weight (mg) | Electrode Thickness(µm) | Electrode Diameter(mm) | Coating weight (mg) | Active mass (mg) | Loading level(mg/cm^2) | Electrode Density ( g/cm^3) | Porosity | Iterations
11573 | 51_05_08 | UKP241003 | Production | 24 |  | 12.7 | 18.8823 | 17.5605 | 14.9058 | -12.4215
11574 | 51_06_02 | UKP241003 | Production | 23.2 |  | 12.7 | 18.0823 | 16.8165 | 14.2743 | -11.8953
11575 | 51_06_05 | UKP241003 | Production | 22.8 |  | 12.7 | 17.6823 | 16.4445 | 13.9586 | -11.6321
11614 | 51_08_01 | UKP241003 | Production | 25.4 |  | 12.7 | 20.2823 | 18.8625 | 16.011 | -13.3425
11615 |  | UKP241003 | Production | 24.2 |  | 12.7 | 19.0823 | 17.7465 | 15.0637 | -12.5531
11616 |  | UKP241003 | Production | 24.5 |  | 12.7 | 19.3823 | 18.0255 | 15.3005 | -12.7505
11617 |  | UKP241003 | Production | 23.6 |  | 12.7 | 18.4823 | 17.1885 | 14.5901 | -12.1584
11621 | 51_05_01 | CQA-1002 | Production | 24.4 |  | 12.7 | 19.2823 | 17.9325 | 15.2216 | -12.6847
11622 | 51_05_06 | CQA-1002 | Production | 23.6 |  | 12.7 | 18.4823 | 17.1885 | 14.5901 | -12.1584
11623 | 51_05_07 | CQA-1002 | Production | 23.9 |  | 12.7 | 18.7823 | 17.4675 | 14.8269 | -12.3558
11624 | 51_02_07 | CQA-1002 | Production | 23.3 |  | 12.7 | 18.1823 | 16.9095 | 14.3533 | -11.961
11625 | 51_03_03 | CQA-1002 | Production | 24.2 |  | 12.7 | 19.0823 | 17.7465 | 15.0637 | -12.5531
11644 | 51_08_01 | CQA-1030 | Production | 24.1 |  | 12.7 | 18.9823 | 17.6535 | 14.9848 | -12.4873
11645 | 51_08_02 | CQA-1030 | Production | 23.6 |  | 12.7 | 18.4823 | 17.1885 | 14.5901 | -12.1584
11646 | 51_08_03 | CQA-1030 | Production | 23.3 |  | 12.7 | 18.1823 | 16.9095 | 14.3533 | -11.961
11647 | 51_08_04 | CQA-1030 | Production | 24 |  | 12.7 | 18.8823 | 17.5605 | 14.9058 | -12.4215
11668 | 51_02_07 | CQA-1003 | Production | 41.1 |  | 12.7 | 35.9823 | 33.4635 | 28.4048 | -23.6706
11669 | 51_05_01 | CQA-1003 | Production | 43.7 |  | 12.7 | 38.5823 | 35.8815 | 30.4572 | -25.381
11670 | 51_10_07 | CQA-1003 | Production | 42.3 |  | 12.7 | 37.1823 | 34.5795 | 29.352 | -24.46
11671 | 51_10_08 | CQA-1003 | Production | 39.1 |  | 12.7 | 33.9823 | 31.6035 | 26.8259 | -22.3549
11672 | 51_07_01 | CQA-1003-20um | Production | 18.7 |  | 12.7 | 13.5823 | 12.6315 | 10.722 | -8.935
11673 | 51_07_02 | CQA-1003-20um | Production | 19.3 |  | 12.7 | 14.1823 | 13.1895 | 11.1956 | -9.3297
11674 | 51_07_03 | CQA-1003-20um | Production | 17.8 |  | 12.7 | 12.6823 | 11.7945 | 10.0115 | -8.3429
11675 | 51_07_04 | CQA-1003-20um | Production | 17.8 |  | 12.7 | 12.6823 | 11.7945 | 10.0115 | -8.3429
11676 | 51_07_05 | CQA-1003-10um | Production | 11.6 |  | 12.7 | 6.4823 | 6.0285 | 5.1172 | -4.2643
11677 | 51_07_06 | CQA-1003-10um | Production | 11.3 |  | 12.7 | 6.1823 | 5.7495 | 4.8803 | -4.0669
11678 | 51_07_07 | CQA-1003-10um | Production | 11.4 |  | 12.7 | 6.2823 | 5.8425 | 4.9593 | -4.1327
11679 | 51_07_08 | CQA-1003-10um | Production | 11.9 |  | 12.7 | 6.7823 | 6.3075 | 5.354 | -4.4617
11680 | 51_06_01 | UKP250101 | Production | 23.2 |  | 12.7 | 18.0823 | 16.8165 | 14.2743 | -11.8953
11681 | 51_06_02 | UKP250101 | Production | 24.1 |  | 12.7 | 18.9823 | 17.6535 | 14.9848 | -12.4873
11682 | 51_06_03 | UKP250101 | Production | 24.8 |  | 12.7 | 19.6823 | 18.3045 | 15.5374 | -12.9478
11683 | 51_06_04 | UKP250101 | Production | 21.7 |  | 12.7 | 16.5823 | 15.4215 | 13.0902 | -10.9085
11684 | 51_06_07 | UKP250101 | Production | 24.3 |  | 12.7 | 19.1823 | 17.8395 | 15.1427 | -12.6189
11685 | 51_06_01 | UKP250101 | Production | 22.8 |  | 12.7 | 17.6823 | 16.4445 | 13.9586 | -11.6321
11686 | 51_06_06 | UKP250101 | Production | 22.8 |  | 12.7 | 17.6823 | 16.4445 | 13.9586 | -11.6321
11687 | 51_07_06 | UKP250101 | Production | 22.5 |  | 12.7 | 17.3823 | 16.1655 | 13.7217 | -11.4348
11692 | 51_08_01 | CQA-1026 |  | 10 |  | 12.7 | 4.8823 |  | 3.8541 | -3.2118
11693 | 51_08_04 |  |  | 24.2 |  | 12.7 | 19.0823 |  | 15.0637 | -12.5531
11697 | 51_04_02 | UKP250201 | Production | 20.7 |  | 12.7 | 16.6451 | 15.4799 | 13.1398 | -10.9498
11698 | 51_05_04 | UKP250201 | Production | 20.7 |  | 12.7 | 16.6451 | 15.4799 | 13.1398 | -10.9498
11699 | 51_06_08 | UKP250201 | Production | 20.9 |  | 12.7 | 16.8451 | 15.6659 | 13.2977 | -11.0814
11700 | 51_09_03 | UKP250201 | Production | 20.6 |  | 12.7 | 16.5451 | 15.3869 | 13.0608 | -10.884
11701 | 51_07_01 | UKP250201 | Production | 19.8 |  | 12.7 | 15.7451 | 14.6429 | 12.4293 | -10.3578
11702 | 51_07_02 | UKP250201 | Production | 22 |  | 12.7 | 17.9451 | 16.6889 | 14.166 | -11.805
11703 | 51_07-03 | UKP250201 | Production | 21.9 |  | 12.7 | 17.8451 | 16.5959 | 14.0871 | -11.7392
11707 | 51_07-04 | QD-600L-241204 | Production | 21 |  | 12.7 | 16.9451 | 15.7589 | 13.3766 | -11.1472
11708 | 51_07-05 | QD-600L-241204 | Production | 22.7 |  | 12.7 | 18.6451 | 17.3399 | 14.7186 | -12.2655
11709 | 51_07-06 | QD-600L-241204 | Production | 21.9 |  | 12.7 | 17.8451 | 16.5959 | 14.0871 | -11.7392
11710 | 51_07-07 | QD-600L-241204 | Production | 21.3 |  | 12.7 | 17.2451 | 16.0379 | 13.6134 | -11.3445
11714 | 51_07_01 | UKP250202 | Production | 21.1 |  | 12.7 | 17.0451 | 15.8519 | 13.4556 | -11.213
11715 | 51_07_02 | UKP250202 | Production | 20.8 |  | 12.7 | 16.7451 | 15.5729 | 13.2187 | -11.0156
11716 | 51_07-03 | UKP250202 | Production | 21 |  | 12.7 | 16.9451 | 15.7589 | 13.3766 | -11.1472
11717 | 51_07-04 | UKP250202 | Production | 20.2 |  | 12.7 | 16.1451 | 15.0149 | 12.7451 | -10.6209
11718 | 51_07-05 | UKP250202 | Production | 21.1 |  | 12.7 | 17.0451 | 15.8519 | 13.4556 | -11.213
11746 | 20_02_28 | UKP250203 | Production | 15.4 |  | 12.7 | 11.3451 | 10.5509 | 8.9559 | -7.4633
11747 | 20_02_28 | UKP250203 | Production | 15.9 |  | 12.7 | 11.8451 | 11.0159 | 9.3506 | -7.7922
11748 | 20_02_28 | UKP250203 | Production | 19.2 |  | 12.7 | 15.1451 | 14.0849 | 11.9557 | -9.9631
11749 | 20_02_28 | UKP250203 | Production | 21.4 |  | 12.7 | 17.3451 | 16.1309 | 13.6924 | -11.4103
11750 | 20_02_28 | UKP250203 | Production | 19 |  | 12.7 | 14.9451 | 13.8989 | 11.7978 | -9.8315
11751 | 51_07_01 | UKP250203 | Production | 15.1 |  | 12.7 | 11.0451 | 10.2719 | 8.7191 | -7.2659
11752 | 51_07_02 | UKP250203 | Production | 19.1 |  | 12.7 | 15.0451 | 13.9919 | 11.8767 | -9.8973
11753 | 51_07-03 | UKP250203 | Production | 20.8 |  | 12.7 | 16.7451 | 15.5729 | 13.2187 | -11.0156
11754 | 51_06_03 | UKP250204 | Production | 22.6 |  | 12.7 | 18.5451 | 17.2469 | 14.6397 | -12.1997
11755 | 51_06_04 | UKP250204 | Production | 21.7 |  | 12.7 | 17.6451 | 16.4099 | 13.9292 | -11.6077
11756 | 51_07_04 | UKP250204 | Production | 21.5 |  | 12.7 | 17.4451 | 16.2239 | 13.7713 | -11.4761
11757 | 51_07_05 | UKP250204 | Production | 21.5 |  | 12.7 | 17.4451 | 16.2239 | 13.7713 | -11.4761
11773 | 51_05_06 | UKP250301 | Production | 20.1 |  | 12.7 | 16.0451 | 14.9219 | 12.6661 | -10.5551
11774 | 51_05_07 | UKP250301 | Production | 22 |  | 12.7 | 17.9451 | 16.6889 | 14.166 | -11.805
11775 | 51_06_06 | UKP250301 | Production | 22.8 |  | 12.7 | 18.7451 | 17.4329 | 14.7976 | -12.3313
11776 | 51_06_07 | UKP250301 | Production | 22.8 |  | 12.7 | 18.7451 | 17.4329 | 14.7976 | -12.3313
11777 | 51_08_01 | G0-5-1-11-PB1 | RnD | 15.1 |  | 12.7 | 11.0451 | 9.3883 | 8.7191 | -7.2659
11778 | 51_08_03 | G0-5-1-11-PB1 | RnD | 15.8 |  | 12.7 | 11.7451 | 9.9833 | 9.2717 | -7.7264
11779 | 51_08_04 | G0-5-1-11-PB1 | RnD | 16.4 |  | 12.7 | 12.3451 | 10.4933 | 9.7453 | -8.1211
11780 | 51_09_03 | G0-5-1-11-PB1 | RnD | 17.2 |  | 12.7 | 13.1451 | 11.1733 | 10.3769 | -8.6474
11802 | 20_01_07 | UKP250203-2nd | Production | 21.9 |  | 12.7 | 17.8451 | 16.5959 | 14.0871 | -11.7392
11803 | 20_01_08 | UKP250203-2nd | Production | 22.9 |  | 12.7 | 18.8451 | 17.5259 | 14.8765 | -12.3971
11804 | 20_02_08 | UKP250203-2nd | Production | 23.3 |  | 12.7 | 19.2451 | 17.8979 | 15.1923 | -12.6602
11805 | 20_04_06 | UKP250203-2nd | Production | 22.6 |  | 12.7 | 18.5451 | 17.2469 | 14.6397 | -12.1997
11806 | 20_04_07 | UKP250203-2nd | Production | 21.8 |  | 12.7 | 17.7451 | 16.5029 | 14.0081 | -11.6735
11807 | 20_04_08 | UKP250203-2nd | Production | 23.4 |  | 12.7 | 19.3451 | 17.9909 | 15.2712 | -12.726
11815 | 51_05_01 | UKP250301 | Production | 21.2 |  | 12.7 | 17.1451 | 15.9449 | 13.5345 | -11.2787
11816 | 51_05_03 | UKP250301 | Production | 22.3 |  | 12.7 | 18.2451 | 16.9679 | 14.4028 | -12.0024
11817 | 51_05_04 | UKP250301 | Production | 22.8 |  | 12.7 | 18.7451 | 17.4329 | 14.7976 | -12.3313
11818 | 51_05_05 | UKP250301 | Production | 21.2 |  | 12.7 | 17.1451 | 15.9449 | 13.5345 | -11.2787
11819 | 51_05_08 | UKP250301 | Production | 22.4 |  | 12.7 | 18.3451 | 17.0609 | 14.4818 | -12.0682
11820 | 20_04_01 | FPP-02-Mn-I | RnD | 21 |  | 12.7 | 16.9451 | 14.4033 | 13.3766 | -11.1472
11821 |  | FPP-02-Mn-I | RnD | 20.1 |  | 12.7 | 16.0451 | 13.6383 | 12.6661 | -10.5551
11822 | 20_04_03 | FPP-02-Mn-I | RnD | 19.2 |  | 12.7 | 15.1451 | 12.8733 | 11.9557 | -9.9631
11823 | 20_04_04 | FPP-02-Mn-I | RnD | 20.8 |  | 12.7 | 16.7451 | 14.2333 | 13.2187 | -11.0156
11824 | 51_03_03 | UKP250302 | Production | 24.5 |  | 12.7 | 20.4451 | 19.0139 | 16.1395 | -13.4496
11825 | 51_07_01 | UKP250302 | Production | 24.2 |  | 12.7 | 20.1451 | 18.7349 | 15.9027 | -13.2523
11826 | 51_07_02 | UKP250302 | Production | 23.8 |  | 12.7 | 19.7451 | 18.3629 | 15.587 | -12.9891
11827 | 51_07_03 | UKP250302 | Production | 22.8 |  | 12.7 | 18.7451 | 17.4329 | 14.7976 | -12.3313
11828 | 51_06_01 | UKP250301-2nd | Production | 21.1 |  | 12.7 | 17.0451 | 15.8519 | 13.4556 | -11.213
11829 | 51_06_02 | UKP250301-2nd | Production | 21.4 |  | 12.7 | 17.3451 | 16.1309 | 13.6924 | -11.4103
11830 | 51_06_08 | UKP250301-2nd | Production | 21.3 |  | 12.7 | 17.2451 | 16.0379 | 13.6134 | -11.3445
11831 | 51_08_05 | UKP250301-2nd | Production | 21.8 |  | 12.7 | 17.7451 | 16.5029 | 14.0081 | -11.6735
11832 | 51_08_06 | UKP250301-2nd | Production | 21.5 |  | 12.7 | 17.4451 | 16.2239 | 13.7713 | -11.4761
11833 | 51_08_01 | G0-5-1-11-PB2 | RnD | 19.7 |  | 12.7 | 15.6451 | 13.2983 | 12.3504 | -10.292
11834 | 51_08_03 | G0-5-1-11-PB2 | RnD | 20.7 |  | 12.7 | 16.6451 | 14.1483 | 13.1398 | -10.9498
11835 | 51_08_04 | G0-5-1-11-PB2 | RnD | 20.2 |  | 12.7 | 16.1451 | 13.7233 | 12.7451 | -10.6209
11836 | 51_08_07 | G0-5-1-11-PB2 | RnD | 19.7 |  | 12.7 | 15.6451 | 13.2983 | 12.3504 | -10.292
11846 | 51_05_01 | FPP-02-Mn-II | RnD | 24.5 |  | 12.7 | 20.4451 | 17.3783 | 16.1395 | -13.4496
11847 | 51_05_03 | FPP-02-Mn-II | RnD | 20.5 |  | 12.7 | 16.4451 | 13.9783 | 12.9819 | -10.8183
11848 | 51_05_04 | FPP-02-Mn-II | RnD | 19.2 |  | 12.7 | 15.1451 | 12.8733 | 11.9557 | -9.9631
11853 | 51_07_01 | UKP250302-2nd | Production | 21 |  | 12.7 | 16.9451 | 15.7589 | 13.3766 | -11.1472
11854 | 51_07_02 | UKP250302-2nd | Production | 20.6 |  | 12.7 | 16.5451 | 15.3869 | 13.0608 | -10.884
11855 | 51_07_03 | UKP250302-2nd | Production | 21.1 |  | 12.7 | 17.0451 | 15.8519 | 13.4556 | -11.213
11856 | 51_07_04 | UKP250302-2nd | Production | 20.4 |  | 12.7 | 16.3451 | 15.2009 | 12.903 | -10.7525
11857 | 51_07_05 | UKP250302-2nd | Production | 20.1 |  | 12.7 | 16.0451 | 14.9219 | 12.6661 | -10.5551
11858 | 51_05_05 | FPP-02-Mn-III | RnD | 15.7 |  | 12.7 | 11.6451 | 9.8983 | 9.1927 | -7.6606
11859 | 51_05_06 | FPP-02-Mn-III | RnD | 16.5 |  | 12.7 | 12.4451 | 10.5783 | 9.8243 | -8.1869
11860 | 51_05_07 | FPP-02-Mn-III | RnD | 17.4 |  | 12.7 | 13.3451 | 11.3433 | 10.5347 | -8.7789
11861 | 51_05_08 | FPP-02-Mn-III | RnD | 16.7 |  | 12.7 | 12.6451 | 10.7483 | 9.9821 | -8.3185
11862 | 51_05_03 | UKP250301-10p-P | Production | 22.2 |  | 12.7 | 18.1451 | 16.8749 | 14.3239 | -11.9366
11863 | 51_05_04 | UKP250301-10p-P | Production | 22.3 |  | 12.7 | 18.2451 | 16.9679 | 14.4028 | -12.0024
11864 | 51_05_05 | UKP250301-10p-P | Production | 21.6 |  | 12.7 | 17.5451 | 16.3169 | 13.8503 | -11.5419
11865 | 51_05_06 | UKP250301-10p-P | Production | 22.9 |  | 12.7 | 18.8451 | 17.5259 | 14.8765 | -12.3971
11866 | 51_05_07 | UKP250301-10p-P | Production | 21.1 |  | 12.7 | 17.0451 | 15.8519 | 13.4556 | -11.213
11867 | 51_05_01 | UKP250303 | Production | 23.6 |  | 12.7 | 19.5451 | 18.1769 | 15.4291 | -12.8576
11868 | 51_05_03 | UKP250303 | Production | 21.6 |  | 12.7 | 17.5451 | 16.3169 | 13.8503 | -11.5419
11869 | 51_05_08 | UKP250303 | Production | 22.7 |  | 12.7 | 18.6451 | 17.3399 | 14.7186 | -12.2655
11870 | 51_07_01 | UKP250303 | Production | 22.8 |  | 12.7 | 18.7451 | 17.4329 | 14.7976 | -12.3313
11871 | 51_07_02 | UKP250303 | Production | 20.6 |  | 12.7 | 16.5451 | 15.3869 | 13.0608 | -10.884
11872 | 51_04_07 | UKP250304 | Production | 19.4 |  | 12.7 | 15.3451 | 14.2709 | 12.1136 | -10.0946
11873 | 51_04_08 | UKP250304 | Production | 19.8 |  | 12.7 | 15.7451 | 14.6429 | 12.4293 | -10.3578
11874 | 51_05_04 | UKP250304 | Production | 20.2 |  | 12.7 | 16.1451 | 15.0149 | 12.7451 | -10.6209
11875 | 51_05_05 | UKP250304 | Production | 21 |  | 12.7 | 16.9451 | 15.7589 | 13.3766 | -11.1472
11876 | 51_05_06 | UKP250304 | Production | 21.1 |  | 12.7 | 17.0451 | 15.8519 | 13.4556 | -11.213
11877 | 51_05_07 | UKP250303-Und | Production | 25.1 |  | 12.7 | 21.0451 | 19.5719 | 16.6132 | -13.8443
11878 | 51_06_01 | UKP250303 | Production | 22.8 |  | 12.7 | 18.7451 | 17.4329 | 14.7976 | -12.3313
11879 | 51_06_02 | UKP250303 | Production | 21.1 |  | 12.7 | 17.0451 | 15.8519 | 13.4556 | -11.213
11880 | 51_06_03 | UKP250303 | Production | 21.3 |  | 12.7 | 17.2451 | 16.0379 | 13.6134 | -11.3445
11893 | 51_05_03 | UKP250303 | Production | 22.1 |  | 12.7 | 18.0451 | 16.7819 | 14.245 | -11.8708
11894 | 51_05_07 | UKP250303 | Production | 21.3 |  | 12.7 | 17.2451 | 16.0379 | 13.6134 | -11.3445
11895 | 51_05_08 | UKP250303 | Production | 21.9 |  | 12.7 | 17.8451 | 16.5959 | 14.0871 | -11.7392
11896 | 51_06_04 | UKP250303 | Production | 22.4 |  | 12.7 | 18.3451 | 17.0609 | 14.4818 | -12.0682
11897 | 51_06_06 | UKP250303 | Production | 19.9 |  | 12.7 | 15.8451 | 14.7359 | 12.5083 | -10.4236
11898 | 51_06_07 | UKP250303 | Production | 19.6 |  | 12.7 | 15.5451 | 14.4569 | 12.2714 | -10.2262
11899 | 51_06_08 | UKP250303 | Production | 19.6 |  | 12.7 | 15.5451 | 14.4569 | 12.2714 | -10.2262
11900 | 51_06_01 | G0-5-1-11-M2-2 | RnD | 22.2 |  | 12.7 | 18.1451 | 15.4233 | 14.3239 | -11.9366
11901 | 51_06_02 | G0-5-1-11-M2-2 | RnD | 17.6 |  | 12.7 | 13.5451 | 11.5133 | 10.6926 | -8.9105
11902 | 51_06_03 | G0-5-1-11-M2-2 | RnD | 18.8 |  | 12.7 | 14.7451 | 12.5333 | 11.6399 | -9.6999
11903 | 51_07_01 | G0-5-1-11-M2-2 | RnD | 17.2 |  | 12.7 | 13.1451 | 11.1733 | 10.3769 | -8.6474
11904 | 51_07_02 | G0-5-1-11-M2-2 | RnD | 16.6 |  | 12.7 | 12.5451 | 10.6633 | 9.9032 | -8.2527
11905 | 51_07_03 | UKP250303-Cal-5T | Production | 22.8 |  | 12.7 | 18.7451 | 17.4329 | 14.7976 | -12.3313
11906 | 51_07_04 | UKP250303-Cal-5T | Production | 22.7 |  | 12.7 | 18.6451 | 17.3399 | 14.7186 | -12.2655
11907 | 51_07_05 | UKP250303-Cal-5T | Production | 22.2 |  | 12.7 | 18.1451 | 16.8749 | 14.3239 | -11.9366
11908 | 51_08_03 | UKP250301-5p-PC | Production | 20.7 |  | 12.7 | 16.6451 | 15.4799 | 13.1398 | -10.9498
11909 | 51_08_04 | UKP250301-5p-PC | Production | 20.5 |  | 12.7 | 16.4451 | 15.2939 | 12.9819 | -10.8183
11910 | 51_08_05 | UKP250301-5p-PC | Production | 21.1 |  | 12.7 | 17.0451 | 15.8519 | 13.4556 | -11.213
11911 | 51_08_06 | UKP240302-HCP | Production | 21.6 |  | 12.7 | 17.5451 | 16.3169 | 13.8503 | -11.5419
11912 | 51_08_07 | UKP240302-HCP | Production | 33.1 |  | 12.7 | 29.0451 | 27.0119 | 22.9285 | -19.1071
11913 | 51_08_08 | UKP240302-HCP | Production | 38.8 |  | 12.7 | 34.7451 | 32.3129 | 27.4281 | -22.8568
11926 | 51_08_06 | UKP250401 | Production | 19.4 |  | 12.7 | 15.3451 | 14.2709 | 12.1136 | -10.0946
11927 | 51_08_07 | UKP250401 | Production | 20.2 |  | 12.7 | 16.1451 | 15.0149 | 12.7451 | -10.6209
11928 | 51_08_08 | UKP250401 | Production | 20.2 |  | 12.7 | 16.1451 | 15.0149 | 12.7451 | -10.6209
11929 | 51_09_04 | UKP250401 | Production | 20.1 |  | 12.7 | 16.0451 | 14.9219 | 12.6661 | -10.5551
11939 | 51_10_06 | PCP-03-03 | RnD | 15.8 |  | 12.7 | 11.7451 | 9.9833 | 9.2717 | -7.7264
11940 | 51_10_07 | PCP-03-03 | RnD | 17 |  | 12.7 | 12.9451 | 11.0033 | 10.219 | -8.5158
11941 | 51_10_08 | PCP-03-03 | RnD | 16.3 |  | 12.7 | 12.2451 | 10.4083 | 9.6664 | -8.0553
11942 | 51_08_01 | PCP-03-03 | RnD | 15.8 |  | 12.7 | 11.7451 | 9.9833 | 9.2717 | -7.7264
11943 | 51_02_07 | FPP-02-Mn-IV | RnD | 18.2 |  | 12.7 | 14.1451 | 12.0233 | 11.1663 | -9.3052
11944 | 51_05_06 | FPP-02-Mn-IV | RnD | 19.4 |  | 12.7 | 15.3451 | 13.0433 | 12.1136 | -10.0946
11945 | 51_06_05 | FPP-02-Mn-IV | RnD | 19.7 |  | 12.7 | 15.6451 | 13.2983 | 12.3504 | -10.292
11946 | 51_07_06 | FPP-02-Mn-IV | RnD | 19.9 |  | 12.7 | 15.8451 | 13.4683 | 12.5083 | -10.4236
11947 | 51_07_07 | UKP250401-10T | Production | 19.6 |  | 12.7 | 15.5451 | 14.4569 | 12.2714 | -10.2262
11948 | 51_07_08 | UKP250401-10T | Production | 19.7 |  | 12.7 | 15.6451 | 14.5499 | 12.3504 | -10.292
11952 | 51_06_01 | UKP250402 | Production | 19.2 |  | 12.7 | 15.1451 | 14.0849 | 11.9557 | -9.9631
11953 | 51_06_02 | UKP250402 | Production | 18.2 |  | 12.7 | 14.1451 | 13.1549 | 11.1663 | -9.3052
11954 | 51_06_03 | UKP250402 | Production | 18.6 |  | 12.7 | 14.5451 | 13.5269 | 11.482 | -9.5684
11955 | 51_06_04 | UKP250402 | Production | 19.1 |  | 12.7 | 15.0451 | 13.9919 | 11.8767 | -9.8973
11956 | 51_07_01 | UKP250402 | Production | 18.7 |  | 12.7 | 14.6451 | 13.6199 | 11.561 | -9.6341
11957 | 51_07_02 | UKP250303-RnD | RnD | 17.5 |  | 12.7 | 13.4451 | 11.4283 | 10.6137 | -8.8447
11958 | 51_07_03 | UKP250303-RnD | RnD | 18.1 |  | 12.7 | 14.0451 | 11.9383 | 11.0873 | -9.2394
11959 | 51_07_04 | UKP250303-RnD | RnD | 17.5 |  | 12.7 | 13.4451 | 11.4283 | 10.6137 | -8.8447
11960 | 51_07_05 | UKP250303-RnD | RnD | 17 |  | 12.7 | 12.9451 | 11.0033 | 10.219 | -8.5158
11961 | 51_07_06 | UKP250303-RnD | RnD | 15.8 |  | 12.7 | 11.7451 | 9.9833 | 9.2717 | -7.7264
11962 | 51_08_01 | QD-660L-241206 | RnD | 17 |  | 12.7 | 12.9451 | 11.0033 | 10.219 | -8.5158
11963 | 51_08_02 | QD-660L-241206 | RnD | 17 |  | 12.7 | 12.9451 | 11.0033 | 10.219 | -8.5158
11964 | 51_08_03 | QD-660L-241206 | RnD | 16.1 |  | 12.7 | 12.0451 | 10.2383 | 9.5085 | -7.9238
11965 | 51_08_04 | QD-660L-241206 | RnD | 16.5 |  | 12.7 | 12.4451 | 10.5783 | 9.8243 | -8.1869
11966 | 51_08_05 | QD-660L-241206 | RnD | 16.2 |  | 12.7 | 12.1451 | 10.3233 | 9.5874 | -7.9895
11967 |  | UKP250401-5T | Production | 19.6 | 101 | 12.7 | 15.5451 | 14.4569 | 12.2714 | 1.3788
11968 |  | UKP250401-5T | Production | 19.7 | 102 | 12.7 | 15.6451 | 14.5499 | 12.3504 | 1.3723
11969 |  | UKP250401-5T | Production | 20.1 | 102 | 12.7 | 16.0451 | 14.9219 | 12.6661 | 1.4073
11970 |  | UKP250401-7T | Production | 19.7 | 95 | 12.7 | 15.6451 | 14.5499 | 12.3504 | 1.488
11971 |  | UKP250401-7T | Production | 21 | 103 | 12.7 | 16.9451 | 15.7589 | 13.3766 | 1.47
11972 |  | UKP250401-7T | Production | 19.4 | 96 | 12.7 | 15.3451 | 14.2709 | 12.1136 | 1.4421
11973 |  | UKP250401-7T | Production | 21 | 95 | 12.7 | 16.9451 | 15.7589 | 13.3766 | 1.6116
11974 |  | UKP250203-Aline | Production | 24.6 |  | 13 | 20.3512 | 18.9267 | 16.0655 | -13.3879
11975 |  | UKP250203-Aline | Production | 24.7 |  | 13 | 20.4512 | 19.0197 | 16.1444 | -13.4537
11976 |  | UKP250203-Aline | Production | 24.6 |  | 13 | 20.3512 | 18.9267 | 16.0655 | -13.3879
11988 |  | UKP250403 | Production | 22.6 |  | 12.7 | 18.5451 | 17.2469 | 14.6397 | -12.1997
11989 |  | UKP250403 | Production | 22.1 |  | 12.7 | 18.0451 | 16.7819 | 14.245 | -11.8708
11990 |  | UKP250403 | Production | 21.6 |  | 12.7 | 17.5451 | 16.3169 | 13.8503 | -11.5419
11991 |  | UKP250403 | Production | 23.3 |  | 12.7 | 19.2451 | 17.8979 | 15.1923 | -12.6602
11992 |  | UKP250403 | Production | 22.9 |  | 12.7 | 18.8451 | 17.5259 | 14.8765 | -12.3971
11993 | 51_07_01 | UKP250403-7T | Production | 23.7 | 104 | 12.7 | 19.6451 | 18.2699 | 15.508 | 1.6857
11994 | 51_07_02 | UKP250403-7T | Production | 24 | 104 | 12.7 | 19.9451 | 18.5489 | 15.7448 | 1.7114
11995 | 51_07_03 | UKP250403-7T | Production | 23 | 104 | 12.7 | 18.9451 | 17.6189 | 14.9554 | 1.6256
11996 | 51_07_04 | UKP250403-7T | Production | 22.6 | 104 | 12.7 | 18.5451 | 17.2469 | 14.6397 | 1.5913
11997 | 51_07_05 | UKP250403-7T | Production | 22.6 | 104 | 12.7 | 18.5451 | 17.2469 | 14.6397 | 1.5913
11998 | 51_07_06 | UKP250404 | Production | 18.6 |  | 12.7 | 14.5451 | 13.5269 | 11.482 | -9.5684
11999 | 51_07_07 | UKP250404 | Production | 17.6 |  | 12.7 | 13.5451 | 12.5969 | 10.6926 | -8.9105
12000 | 51_07_08 | UKP250404 | Production | 17.8 |  | 12.7 | 13.7451 | 12.7829 | 10.8505 | -9.0421
12001 | 51_08_01 | UKP250404 | Production | 18 |  | 12.7 | 13.9451 | 12.9689 | 11.0084 | -9.1737
12002 | 51_08_05 | UKP250404 | Production | 18.3 |  | 12.7 | 14.2451 | 13.2479 | 11.2452 | -9.371
12018 | 51_08_02 | PCP0303202 | RnD | 16.2 |  | 12.7 | 12.1451 | 10.3233 | 9.5874 | -7.9895
12019 | 51_08_03 | PCP0303202 | RnD | 16.2 |  | 12.7 | 12.1451 | 10.3233 | 9.5874 | -7.9895
12020 | 51_08_04 | PCP0303202 | RnD | 15.8 |  | 12.7 | 11.7451 | 9.9833 | 9.2717 | -7.7264
12021 | 51_08_05 | PCP0303202 | RnD | 16.2 |  | 12.7 | 12.1451 | 10.3233 | 9.5874 | -7.9895
12022 | 51_08_07 | PCP0303202 | RnD | 15.6 |  | 12.7 | 11.5451 | 9.8133 | 9.1138 | -7.5948
12023 | 51_05_01 | FPP-02-Mn-IV | RnD | 18.8 |  | 12.7 | 14.7451 | 12.5333 | 11.6399 | -9.6999
12024 | 51_05_02 | FPP-02-Mn-IV | RnD | 20 |  | 12.7 | 15.9451 | 13.5533 | 12.5872 | -10.4893
12025 | 51_05_03 | FPP-02-Mn-IV | RnD | 18.7 |  | 12.7 | 14.6451 | 12.4483 | 11.561 | -9.6341
12026 | 51_05_04 | FPP-02-Mn-IV | RnD | 19.4 |  | 12.7 | 15.3451 | 13.0433 | 12.1136 | -10.0946
12027 | 51_05_05 | FPP-02-Mn-IV | RnD | 17.9 |  | 12.7 | 13.8451 | 11.7683 | 10.9294 | -9.1079
12028 | 51_09_01 | UKP250403 | Production | 22.3 |  | 12.7 | 18.2451 | 16.9679 | 14.4028 | -12.0024
12029 | 51_09_02 | UKP250403 | Production | 23.2 |  | 12.7 | 19.1451 | 17.8049 | 15.1133 | -12.5944
12030 | 51_09_03 | UKP250403 | Production | 22.8 |  | 12.7 | 18.7451 | 17.4329 | 14.7976 | -12.3313
12031 | 51_09_04 | UKP250403 | Production | 23.3 |  | 12.7 | 19.2451 | 17.8979 | 15.1923 | -12.6602
12032 | 51_09_05 | UKP250403 | Production | 23.9 |  | 12.7 | 19.8451 | 18.4559 | 15.6659 | -13.0549 |  |  |  | 10987 | FPP-02-1l-02 | 22.6955
12033 | 51_10_01 | UKP250302-10d | Production | 21.5 |  | 12.7 | 17.4451 | 16.2239 | 13.7713 | -11.4761
12034 | 51_10_02 | UKP250302-10d | Production | 17.9 |  | 12.7 | 13.8451 | 12.8759 | 10.9294 | -9.1079
12035 | - | UKP250302-10d | Production | 18.3 |  | 12.7 | 14.2451 | 13.2479 | 11.2452 | -9.371 |  |  | Bad OCV not started
12036 | 51_10_04 | UKP250302-10d | Production | 18.7 |  | 12.7 | 14.6451 | 13.6199 | 11.561 | -9.6341
12037 | 51_10_05 | UKP250302-10d | Production | 20.2 |  | 12.7 | 16.1451 | 15.0149 | 12.7451 | -10.6209
12047 | 51_05_01 | UKP250302-Mixer | Production | 19.2 |  | 12.7 | 15.1451 | 14.0849 | 11.9557 | -9.9631
12048 | 51_05_02 | UKP250302-Mixer | Production | 18.2 |  | 12.7 | 14.1451 | 13.1549 | 11.1663 | -9.3052
12049 | 51_05_03 | UKP250302-Mixer | Production | 18.9 |  | 12.7 | 14.8451 | 13.8059 | 11.7189 | -9.7657
12050 | 51_05_04 | UKP250302-Mixer | Production | 19.2 |  | 12.7 | 15.1451 | 14.0849 | 11.9557 | -9.9631
12051 | 51_05_05 | UKP250302-Mixer | Production | 19.1 |  | 12.7 | 15.0451 | 13.9919 | 11.8767 | -9.8973
12052 | 51_05_07 | UKP250302-3-Weeks | Production | 14.9 |  | 12.7 | 10.8451 | 10.0859 | 8.5612 | -7.1343
12053 | 51_05_08 | UKP250302-3-Weeks | Production | 15 |  | 12.7 | 10.9451 | 10.1789 | 8.6402 | -7.2001
12054 | 51_06_01 | UKP250302-3-Weeks | Production | 15.2 |  | 12.7 | 11.1451 | 10.3649 | 8.798 | -7.3317
12055 | 51_06_02 | UKP250302-3-Weeks | Production | 17.1 |  | 12.7 | 13.0451 | 12.1319 | 10.2979 | -8.5816
12056 | 51_06_03 | UKP250302-3-Weeks | Production | 14.8 |  | 12.7 | 10.7451 | 9.9929 | 8.4823 | -7.0686
12092 |  | UKP250501 | Production | 19.8 | 200 | 12.7 | 15.7451 | 14.6429 | 12.4293 | 0.66113
12093 |  | UKP250501 | Production | 17.9 | 200 | 12.7 | 13.8451 | 12.8759 | 10.9294 | 0.58135
12094 |  | UKP250501 | Production | 19.6 | 200 | 12.7 | 15.5451 | 14.4569 | 12.2714 | 0.65274
12095 |  | UKP250501 | Production | 18.1 | 200 | 12.7 | 14.0451 | 13.0619 | 11.0873 | 0.58975
12096 |  | UKP250501 | Production | 19.7 | 200 | 12.7 | 15.6451 | 14.5499 | 12.3504 | 0.65694
12109 |  | UKP250501-Cal | Production | 17.6 | 100 | 12.7 | 13.5451 | 12.5969 | 10.6926 | 1.2151
12110 |  | UKP250501-Cal | Production | 17.8 | 100 | 12.7 | 13.7451 | 12.7829 | 10.8505 | 1.233
12111 |  | UKP250501-Cal | Production | 16.5 | 100 | 12.7 | 12.4451 | 11.5739 | 9.8243 | 1.1164
12112 |  | UKP250501-Cal | Production | 17.8 | 100 | 12.7 | 13.7451 | 12.7829 | 10.8505 | 1.233
12113 |  | UKP250501-Cal | Production | 17.7 | 100 | 12.7 | 13.6451 | 12.6899 | 10.7716 | 1.224
12136 |  | UKP250501-2nd | Production | 19.6 | 200 | 12.7 | 15.5451 | 14.4569 | 12.2714 | 0.65274 |  |  |  | 12.1728
12137 |  | UKP250501-2nd | Production | 19.7 | 200 | 12.7 | 15.6451 | 14.5499 | 12.3504 | 0.65694 |  |  |  | 0.21887
12138 |  | UKP250501-2nd | Production | 19.6 | 200 | 12.7 | 15.5451 | 14.4569 | 12.2714 | 0.65274
12139 |  | UKP250501-2nd | Production | 19 | 200 | 12.7 | 14.9451 | 13.8989 | 11.7978 | 0.62754
12140 |  | UKP250501-2nd | Production | 19.1 | 200 | 12.7 | 15.0451 | 13.9919 | 11.8767 | 0.63174
12141 |  | UKP250601 | Production | 18 | 200 | 12.7 | 13.9451 | 12.9689 | 11.0084 | 0.58555 |  |  |  | 11.903
12142 |  | UKP250601 | Production | 19.2 | 200 | 12.7 | 15.1451 | 14.0849 | 11.9557 | 0.63594 |  |  |  | 0.13417
12143 |  | UKP250601 | Production | 18.9 | 200 | 12.7 | 14.8451 | 13.8059 | 11.7189 | 0.62334
12144 |  | UKP250601 | Production | 19.3 | 200 | 12.7 | 15.2451 | 14.1779 | 12.0346 | 0.64014
12145 |  | UKP250601 | Production | 18.8 | 200 | 12.7 | 14.7451 | 13.7129 | 11.6399 | 0.61914
12155 |  | PG-0-0-2-Validation | Production | 18.9 |  | 12.7 | 14.8451 | 13.8059 | 11.7189 | -9.7657 |  |  |  | 14.531
12156 |  | PG-0-0-2-Validation | Production | 19.1 |  | 12.7 | 15.0451 | 13.9919 | 11.8767 | -9.8973
12157 |  | PG-0-0-2-Validation | Production | 19.7 |  | 12.7 | 15.6451 | 14.5499 | 12.3504 | -10.292
12158 |  | PG-0-0-2-Validation | Production | 19.7 |  | 12.7 | 15.6451 | 14.5499 | 12.3504 | -10.292
12159 |  | PG-0-0-2-Validation | Production | 19.7 |  | 12.7 | 15.6451 | 14.5499 | 12.3504 | -10.292
12160 |  | PG-0-0-2-Validation | Production | 18.7 |  | 12.7 | 14.6451 | 13.6199 | 11.561 | -9.6341
12161 |  | PG-0-0-2-Validation | Production | 21.8 |  | 12.7 | 17.7451 | 16.5029 | 14.0081 | -11.6735
12162 |  | PG-0-0-2-Validation | Production | 19.7 |  | 12.7 | 15.6451 | 14.5499 | 12.3504 | -10.292
12163 |  | PG-0-0-2-Validation | Production | 19.7 |  | 12.7 | 15.6451 | 14.5499 | 12.3504 | -10.292
12164 |  | PG-0-0-2-Validation | Production | 18.6 |  | 12.7 | 14.5451 | 13.5269 | 11.482 | -9.5684
12165 |  | PG-0-0-2-Validation | Production | 19.89 |  | 12.7 | 15.8351 | 14.7266 | 12.5004 | -10.417
12166 |  | PG-0-0-2-Validation | Production | 20.44 |  | 12.7 | 16.3851 | 15.2381 | 12.9345 | -10.7788
12167 |  | PG-0-0-2-Validation | Production | 19.6 |  | 12.7 | 15.5451 | 14.4569 | 12.2714 | -10.2262
12168 |  | PG-0-0-2-Validation | Production | 19.9 |  | 12.7 | 15.8451 | 14.7359 | 12.5083 | -10.4236
12169 |  | PG-0-0-2-Validation | Production | 19.2 |  | 12.7 | 15.1451 | 14.0849 | 11.9557 | -9.9631
12170 |  | PG-0-0-2-Validation | Production | 19.4 |  | 12.7 | 15.3451 | 14.2709 | 12.1136 | -10.0946
12171 |  | PG-0-0-2-Validation | Production | 19.6 |  | 12.7 | 15.5451 | 14.4569 | 12.2714 | -10.2262
12172 |  | PG-0-0-2-Validation | Production | 19 |  | 12.7 | 14.9451 | 13.8989 | 11.7978 | -9.8315
12173 |  | PG-0-0-2-Validation | Production | 19.9 |  | 12.7 | 15.8451 | 14.7359 | 12.5083 | -10.4236
12174 |  | PG-0-0-2-Validation | Production | 19.6 |  | 12.7 | 15.5451 | 14.4569 | 12.2714 | -10.2262
12175 |  | PG-0-0-2-Validation | Production | 19.8 | 200 | 12.7 | 15.7451 | 14.6429 | 12.4293 | 0.66113
12176 |  | PG-0-0-2-Validation | Production | 19.6 | 200 | 12.7 | 15.5451 | 14.4569 | 12.2714 | 0.65274
12177 |  | PG-0-0-2-Validation | Production | 19.8 | 200 | 12.7 | 15.7451 | 14.6429 | 12.4293 | 0.66113
12178 |  | PG-0-0-2-Validation | Production | 19.4 | 200 | 12.7 | 15.3451 | 14.2709 | 12.1136 | 0.64434
12179 |  | PG-0-0-2-Validation | Production | 19.8 | 200 | 12.7 | 15.7451 | 14.6429 | 12.4293 | 0.66113
12180 |  | PG-0-0-2-Validation | Production | 19.5 | 200 | 12.7 | 15.4451 | 14.3639 | 12.1925 | 0.64854
12181 |  | PG-0-0-2-Validation | Production | 20.1 | 200 | 12.7 | 16.0451 | 14.9219 | 12.6661 | 0.67373
12182 |  | PG-0-0-2-Validation | Production | 20.9 | 200 | 12.7 | 16.8451 | 15.6659 | 13.2977 | 0.70732
12183 |  | G0-5-1-11-M2 | RnD | 17.7 |  | 12.7 | 13.6451 | 11.5983 | 10.7716 | -8.9763
12184 |  | G0-5-1-11-M2 | RnD | 16.2 |  | 12.7 | 12.1451 | 10.3233 | 9.5874 | -7.9895
12185 |  | G0-5-1-11-M2 | RnD | 16.6 |  | 12.7 | 12.5451 | 10.6633 | 9.9032 | -8.2527
12186 |  | G0-5-1-11-M2 | RnD | 19.5 |  | 12.7 | 15.4451 | 13.1283 | 12.1925 | -10.1604
12187 |  | G0-5-1-11-M2 | RnD | 17.8 |  | 12.7 | 13.7451 | 11.6833 | 10.8505 | -9.0421
12188 |  | UKP250602 | Production | 17.3 |  | 12.7 | 13.2451 | 12.3179 | 10.4558 | -8.7132
12189 |  | UKP250602 | Production | 17.5 |  | 12.7 | 13.4451 | 12.5039 | 10.6137 | -8.8447
12190 |  | UKP250602 | Production | 18.9 |  | 12.7 | 14.8451 | 13.8059 | 11.7189 | -9.7657
12191 |  | UKP250602 | Production | 19.2 |  | 12.7 | 15.1451 | 14.0849 | 11.9557 | -9.9631
12192 |  | UKP250602 | Production | 17.1 |  | 12.7 | 13.0451 | 12.1319 | 10.2979 | -8.5816
12193 |  | UKP250602 | Production | 19 |  | 12.7 | 14.9451 | 13.8989 | 11.7978 | -9.8315
12230 |  | UKP250603 | Production | 20.1 |  | 12.7 | 16.0451 | 14.9219 | 12.6661 | -10.5551
12231 |  | UKP250603 | Production | 20.6 |  | 12.7 | 16.5451 | 15.3869 | 13.0608 | -10.884
12232 |  | UKP250603 | Production | 20.3 |  | 12.7 | 16.2451 | 15.1079 | 12.824 | -10.6867
12233 |  | UKP250603 | Production | 18.5 |  | 12.7 | 14.4451 | 13.4339 | 11.4031 | -9.5026
12234 |  | UKP250603 | Production | 20.2 |  | 12.7 | 16.1451 | 15.0149 | 12.7451 | -10.6209
12235 |  | PG-0-0-2-RnD | RnD | 18.3 |  | 12.7 | 14.2451 | 12.1083 | 11.2452 | -9.371
12236 |  | PG-0-0-2-RnD | RnD | 17.3 |  | 12.7 | 13.2451 | 11.2583 | 10.4558 | -8.7132
12237 |  | PG-0-0-2-RnD | RnD | 17.5 |  | 12.7 | 13.4451 | 11.4283 | 10.6137 | -8.8447
12238 |  | PG-0-0-2-RnD | RnD | 16.9 |  | 12.7 | 12.8451 | 10.9183 | 10.14 | -8.45
12239 |  | PG-0-0-2-RnD | RnD | 17.9 |  | 12.7 | 13.8451 | 11.7683 | 10.9294 | -9.1079
12240 |  | PG-0-0-2-RnD | RnD | 17.9 |  | 12.7 | 13.8451 | 11.7683 | 10.9294 | -9.1079
12241 |  | PG-0-0-2-RnD | RnD | 16.7 |  | 12.7 | 12.6451 | 10.7483 | 9.9821 | -8.3185
12242 |  | PG-0-0-2-RnD | RnD | 17.3 |  | 12.7 | 13.2451 | 11.2583 | 10.4558 | -8.7132
12252 |  | UKP250701 | Production | 20.3 | 200 | 12.7 | 16.2451 | 15.1079 | 12.824 | 0.68213 |  |  |  | 12.0662
12253 |  | UKP250701 | Production | 19.9 | 200 | 12.7 | 15.8451 | 14.7359 | 12.5083 | 0.66533 |  |  |  | 0.70004
12254 |  | UKP250701 | Production | 19.4 | 200 | 12.7 | 15.3451 | 14.2709 | 12.1136 | 0.64434
12255 |  | UKP250701 | Production | 17.7 | 200 | 12.7 | 13.6451 | 12.6899 | 10.7716 | 0.57296
12256 |  | UKP250701 | Production | 19.4 | 200 | 12.7 | 15.3451 | 14.2709 | 12.1136 | 0.64434
12257 |  | PG-0-0-2-Validation-1000 | Production | 20.1 | 200 | 12.7 | 16.0451 | 14.9219 | 12.6661 | 0.67373
12258 |  | PG-0-0-2-Validation-1000 | Production | 20 | 200 | 12.7 | 15.9451 | 14.8289 | 12.5872 | 0.66953
12259 |  | PG-0-0-2-Validation-1000 | Production | 20 | 200 | 12.7 | 15.9451 | 14.8289 | 12.5872 | 0.66953
12260 |  | PG-0-0-2-Validation-1000 | Production | 19.9 | 200 | 12.7 | 15.8451 | 14.7359 | 12.5083 | 0.66533
12261 |  | PG-0-0-2-Validation-1000 | Production | 20.2 | 200 | 12.7 | 16.1451 | 15.0149 | 12.7451 | 0.67793
12262 |  | PG-0-0-2-Validation-600 | Production | 20.7 | 200 | 12.7 | 16.6451 | 15.4799 | 13.1398 | 0.69892
12263 |  | PG-0-0-2-Validation-600 | Production | 19.9 | 200 | 12.7 | 15.8451 | 14.7359 | 12.5083 | 0.66533
12264 |  | PG-0-0-2-Validation-600 | Production | 19.3 | 200 | 12.7 | 15.2451 | 14.1779 | 12.0346 | 0.64014
12265 |  | PG-0-0-2-Validation-600 | Production | 20 | 200 | 12.7 | 15.9451 | 14.8289 | 12.5872 | 0.66953
12266 |  | PG-0-0-2-Validation-600 | Production | 19.9 | 200 | 12.7 | 15.8451 | 14.7359 | 12.5083 | 0.66533
12267 |  | G0-5-2-3 | Production | 18.3 | 200 | 12.7 | 14.2451 | 13.2479 | 11.2452 | 0.59815
12268 |  | G0-5-2-3 | Production | 18.2 | 200 | 12.7 | 14.1451 | 13.1549 | 11.1663 | 0.59395
12269 |  | G0-5-2-3 | Production | 18.1 | 200 | 12.7 | 14.0451 | 13.0619 | 11.0873 | 0.58975
12270 |  | G0-5-2-3 | Production | 18.2 | 200 | 12.7 | 14.1451 | 13.1549 | 11.1663 | 0.59395
12271 |  | G0-5-2-3 | Production | 18.3 | 200 | 12.7 | 14.2451 | 13.2479 | 11.2452 | 0.59815
12272 |  | UKP250702 | Production | 20.7 | 200 | 12.7 | 16.6451 | 15.4799 | 13.1398 | 0.69892 |  |  |  | 12.7924
12273 |  | UKP250702 | Production | 20.7 | 200 | 12.7 | 16.6451 | 15.4799 | 13.1398 | 0.69892 |  |  |  | 0.2894
12274 |  | UKP250702 | Production | 19.9 | 200 | 12.7 | 15.8451 | 14.7359 | 12.5083 | 0.66533
12275 |  | UKP250702 | Production | 19.9 | 200 | 12.7 | 15.8451 | 14.7359 | 12.5083 | 0.66533
12276 |  | UKP250702 | Production | 20.1 | 200 | 12.7 | 16.0451 | 14.9219 | 12.6661 | 0.67373
12277 |  | PG-0-0-2-Validation-1200 | Production | 19.3 | 200 | 12.7 | 15.2451 | 14.1779 | 12.0346 | 0.64014
12278 |  | PG-0-0-2-Validation-1200 | Production | 19.9 | 200 | 12.7 | 15.8451 | 14.7359 | 12.5083 | 0.66533
12279 |  | PG-0-0-2-Validation-1200 | Production | 19.1 | 200 | 12.7 | 15.0451 | 13.9919 | 11.8767 | 0.63174
12280 |  | PG-0-0-2-Validation-1200 | Production | 19.9 | 200 | 12.7 | 15.8451 | 14.7359 | 12.5083 | 0.66533
12281 |  | PG-0-0-2-Validation-1200 | Production | 18.8 | 200 | 12.7 | 14.7451 | 13.7129 | 11.6399 | 0.61914
12282 |  | PG-0-0-2-Validation-800 | Production | 19.9 | 200 | 12.7 | 15.8451 | 14.7359 | 12.5083 | 0.66533
12283 |  | PG-0-0-2-Validation-800 | Production | 21.7 | 200 | 12.7 | 17.6451 | 16.4099 | 13.9292 | 0.74091
12284 |  | PG-0-0-2-Validation-800 | Production | 20.5 | 200 | 12.7 | 16.4451 | 15.2939 | 12.9819 | 0.69053
12285 |  | PG-0-0-2-Validation-800 | Production | 19.5 | 200 | 12.7 | 15.4451 | 14.3639 | 12.1925 | 0.64854
12286 |  | G0-5-2-4 | Production | 20.4 |  | 12.7 | 16.3451 | 15.2009 | 12.903 | -10.7525
12287 |  | G0-5-2-4 | Production | 20.9 |  | 12.7 | 16.8451 | 15.6659 | 13.2977 | -11.0814
12288 |  | G0-5-2-4 | Production | 21.3 |  | 12.7 | 17.2451 | 16.0379 | 13.6134 | -11.3445
12289 |  | G0-5-2-4 | Production | 21.2 |  | 12.7 | 17.1451 | 15.9449 | 13.5345 | -11.2787
12290 |  | G0-5-2-4 | Production | 20.7 |  | 12.7 | 16.6451 | 15.4799 | 13.1398 | -10.9498
12291 |  | PG-0-0-2-Validation-1200 | Production | 20.1 |  | 12.7 | 16.0451 | 14.9219 | 12.6661 | -10.5551
12292 |  | PG-0-0-2-Validation-1200 | Production | 19.7 |  | 12.7 | 15.6451 | 14.5499 | 12.3504 | -10.292
12293 |  | PG-0-0-2-Validation-1000 | Production | 21.3 |  | 12.7 | 17.2451 | 16.0379 | 13.6134 | -11.3445
12294 |  | PG-0-0-2-Validation-800 | Production | 19.6 |  | 12.7 | 15.5451 | 14.4569 | 12.2714 | -10.2262
12295 |  | PG-0-0-2-Validation-1200 | Production | 19.2 |  | 12.7 | 15.1451 | 14.0849 | 11.9557 | -9.9631
12296 |  | PG-0-0-2-Validation-1200 | Production | 20.4 |  | 12.7 | 16.3451 | 15.2009 | 12.903 | -10.7525
12297 |  | UKP250601 | Production | 19.1 | 200 | 12.7 | 15.0451 | 13.9919 | 11.8767 | 0.63174
12298 |  | UKP250601 | Production | 19.1 | 200 | 12.7 | 15.0451 | 13.9919 | 11.8767 | 0.63174
12299 |  | UKP250601 | Production | 18.7 | 200 | 12.7 | 14.6451 | 13.6199 | 11.561 | 0.61495
12300 |  | UKP250601 | Production | 19.3 | 200 | 12.7 | 15.2451 | 14.1779 | 12.0346 | 0.64014
12301 |  | UKP250601 | Production | 18.6 | 200 | 12.7 | 14.5451 | 13.5269 | 11.482 | 0.61075
12302 |  | G0-5-3-1 | Production | 7.1 |  | 12.7 | 3.0451 | 2.8319 | 2.4038 | -2.0032
12303 |  | G0-5-3-1 | Production | 6.7 |  | 12.7 | 2.6451 | 2.4599 | 2.088 | -1.74
12304 |  | G0-5-3-1 | Production | 9.2 |  | 12.7 | 5.1451 | 4.7849 | 4.0616 | -3.3846
12305 |  | G0-5-3-1 | Production | 7.7 |  | 12.7 | 3.6451 | 3.3899 | 2.8775 | -2.3979
12306 |  | G0-5-3-1 | Production | 7.2 |  | 12.7 | 3.1451 | 2.9249 | 2.4828 | -2.069
12307 |  | PG-0-0-2-Validation-LL-1 | Production | 21.1 | 200 | 12.7 | 17.0451 | 15.8519 | 13.4556 | 0.71572
12308 |  | PG-0-0-2-Validation-LL-1 | Production | 21.5 | 200 | 12.7 | 17.4451 | 16.2239 | 13.7713 | 0.73252
12309 |  | PG-0-0-2-Validation-LL-1 | Production | 21 | 200 | 12.7 | 16.9451 | 15.7589 | 13.3766 | 0.71152
12310 |  | PG-0-0-2-Validation-LL-1 | Production | 21.1 | 200 | 12.7 | 17.0451 | 15.8519 | 13.4556 | 0.71572
12311 |  | PG-0-0-2-Validation-LL-1 | Production | 21.3 | 200 | 12.7 | 17.2451 | 16.0379 | 13.6134 | 0.72412
12312 |  | PG-0-0-2-Validation-LL-2 | Production | 16.3 | 200 | 12.7 | 12.2451 | 11.3879 | 9.6664 | 0.51417
12313 |  | PG-0-0-2-Validation-LL-2 | Production | 16 | 200 | 12.7 | 11.9451 | 11.1089 | 9.4296 | 0.50157
12314 |  | PG-0-0-2-Validation-LL-2 | Production | 16 | 200 | 12.7 | 11.9451 | 11.1089 | 9.4296 | 0.50157
12315 |  | PG-0-0-2-Validation-LL-2 | Production | 16.4 | 200 | 12.7 | 12.3451 | 11.4809 | 9.7453 | 0.51837
12316 |  | PG-0-0-2-Validation-LL-2 | Production | 16.3 | 200 | 12.7 | 12.2451 | 11.3879 | 9.6664 | 0.51417
12317 |  | PG-0-0-2-Validation-LL-1 | Production | 20.8 |  | 12.7 | 16.7451 | 15.5729 | 13.2187 | -11.0156 |  |  |  | 350um
12318 |  | PG-0-0-2-Validation-LL-1 | Production | 20.7 |  | 12.7 | 16.6451 | 15.4799 | 13.1398 | -10.9498
12319 |  | PG-0-0-2-Validation-LL-2 | Production | 16.4 |  | 12.7 | 12.3451 | 11.4809 | 9.7453 | -8.1211 |  |  |  | 250um
12320 |  | PG-0-0-2-Validation-LL-2 | Production | 16.6 |  | 12.7 | 12.5451 | 11.6669 | 9.9032 | -8.2527
12321 |  | PG-0-0-2-Validation-LL-2 | Production | 16.5 |  | 12.7 | 12.4451 | 11.5739 | 9.8243 | -8.1869
12322 |  | PG-0-0-2-Validation-LL-3 | Production | 11.7 | 200 | 12.7 | 7.6451 | 7.1099 | 6.0351 | 0.32102
12323 |  | PG-0-0-2-Validation-LL-3 | Production | 11.6 | 200 | 12.7 | 7.5451 | 7.0169 | 5.9562 | 0.31682
12324 |  | PG-0-0-2-Validation-LL-3 | Production | 11.7 | 200 | 12.7 | 7.6451 | 7.1099 | 6.0351 | 0.32102
12325 |  | PG-0-0-2-Validation-LL-3 | Production | 11.4 | 200 | 12.7 | 7.3451 | 6.8309 | 5.7983 | 0.30842
12326 |  | PG-0-0-2-Validation-LL-3 | Production | 11.2 | 200 | 12.7 | 7.1451 | 6.6449 | 5.6404 | 0.30002
12327 |  | PG-0-0-2-Validation-El-2 | Production | 21 | 200 | 12.7 | 16.9451 | 15.7589 | 13.3766 | 0.71152
12328 |  | PG-0-0-2-Validation-El-2 | Production | 20.5 | 200 | 12.7 | 16.4451 | 15.2939 | 12.9819 | 0.69053
12329 |  | PG-0-0-2-Validation-El-2 | Production | 20.6 | 200 | 12.7 | 16.5451 | 15.3869 | 13.0608 | 0.69473
12330 |  | PG-0-0-2-Validation-El-2 | Production | 21 | 200 | 12.7 | 16.9451 | 15.7589 | 13.3766 | 0.71152
12331 |  | PG-0-0-2-Validation-El-2 | Production | 20.8 | 200 | 12.7 | 16.7451 | 15.5729 | 13.2187 | 0.70312
12332 |  | PG-0-0-2-Validation-El-2 | Production | 21.3 |  | 12.7 | 17.2451 | 16.0379 | 13.6134 | -11.3445
12333 |  | PG-0-0-2-Validation-El-2 | Production | 20.7 |  | 12.7 | 16.6451 | 15.4799 | 13.1398 | -10.9498 |  |  |  | 90ul
12334 |  | PG-0-0-2-Validation-El-2 | Production | 21.2 |  | 12.7 | 17.1451 | 15.9449 | 13.5345 | -11.2787
12335 |  | PG-0-0-2-Validation-LL-3 | Production | 11.8 |  | 12.7 | 7.7451 | 7.2029 | 6.114 | -5.095
12336 |  | PG-0-0-2-Validation-LL-3 | Production | 11.6 |  | 12.7 | 7.5451 | 7.0169 | 5.9562 | -4.9635
12337 |  | PG-0-0-2-Validation-LL-3 | Production | 11.8 |  | 12.7 | 7.7451 | 7.2029 | 6.114 | -5.095
12338 |  | PG-0-0-2-Valiadtion-El-3 | Production | 21.1 | 200 | 12.7 | 17.0451 | 15.8519 | 13.4556 | 0.71572 |  |  |  | 50ul
12339 |  | PG-0-0-2-Valiadtion-El-3 | Production | 21.4 | 200 | 12.7 | 17.3451 | 16.1309 | 13.6924 | 0.72832
12340 |  | PG-0-0-2-Valiadtion-El-3 | Production | 21.1 | 200 | 12.7 | 17.0451 | 15.8519 | 13.4556 | 0.71572
12341 |  | PG-0-0-2-Valiadtion-El-3 | Production | 21.3 | 200 | 12.7 | 17.2451 | 16.0379 | 13.6134 | 0.72412
12342 |  | PG-0-0-2-Valiadtion-El-3 | Production | 21.2 | 200 | 12.7 | 17.1451 | 15.9449 | 13.5345 | 0.71992
12343 |  | PG-0-0-2-Valiadtion-LL-3 | Production | 11.4 | 200 | 12.7 | 7.3451 | 6.8309 | 5.7983 | 0.30842 |  |  |  | 150um
12344 |  | PG-0-0-2-Valiadtion-LL-3 | Production | 11.2 | 200 | 12.7 | 7.1451 | 6.6449 | 5.6404 | 0.30002
12345 |  | G0-5-2-5 | Production | 23.2 | 200 | 12.7 | 19.1451 | 17.8049 | 15.1133 | 0.8039
12346 |  | G0-5-2-5 | Production | 23.5 | 200 | 12.7 | 19.4451 | 18.0839 | 15.3501 | 0.8165
12347 |  | G0-5-2-5 | Production | 22.8 | 200 | 12.7 | 18.7451 | 17.4329 | 14.7976 | 0.7871
12348 |  | G0-5-2-5 | Production | 22.8 | 200 | 12.7 | 18.7451 | 17.4329 | 14.7976 | 0.7871
12349 |  | G0-5-2-5 | Production | 23 | 200 | 12.7 | 18.9451 | 17.6189 | 14.9554 | 0.7955
12350 |  | G0-5-2-5 | Production | 22.6 | 200 | 12.7 | 18.5451 | 17.2469 | 14.6397 | 0.77871
12360 |  | PG-0-0-2-Valiadtion-El-3 | Production | 21.4 |  | 12.7 | 17.3451 | 16.1309 | 13.6924 | -11.4103
12361 |  | PG-0-0-2-Valiadtion-El-3 | Production | 21 |  | 12.7 | 16.9451 | 15.7589 | 13.3766 | -11.1472
12362 |  | PG-0-0-2-Valiadtion-El-2 | Production | 21.1 |  | 12.7 | 17.0451 | 15.8519 | 13.4556 | -11.213
12373 |  | PG-0-0-2-Valiadtion-SS | Production | 21.8 |  | 12.7 | 17.7451 | 16.5029 | 14.0081 | -11.6735
12374 |  | PG-0-0-2-Valiadtion-SS | Production | 20.6 |  | 12.7 | 16.5451 | 15.3869 | 13.0608 | -10.884
12375 |  | PG-0-0-2-Valiadtion-SS | Production | 21 |  | 12.7 | 16.9451 | 15.7589 | 13.3766 | -11.1472
12376 |  | PG-0-0-2-Valiadtion-SS | Production | 21.1 |  | 12.7 | 17.0451 | 15.8519 | 13.4556 | -11.213
12377 |  | PG-0-0-2-Valiadtion-SS | Production | 21 |  | 12.7 | 16.9451 | 15.7589 | 13.3766 | -11.1472
12378 |  | PG-0-0-2-Valiadtion-SS | Production | 22.3 |  | 12.7 | 18.2451 | 16.9679 | 14.4028 | -12.0024
12379 |  | PG-0-0-2-Valiadtion-SS | Production | 22.5 |  | 12.7 | 18.4451 | 17.1539 | 14.5607 | -12.1339
12380 |  | PG-6-1-2 | Production | 25 |  | 12.7 | 20.9451 | 19.4789 | 16.5343 | -13.7785
12381 |  | PG-6-1-2 | Production | 25.2 |  | 12.7 | 21.1451 | 19.6649 | 16.6921 | -13.9101
12382 |  | PG-6-1-2 | Production | 22 |  | 12.7 | 17.9451 | 16.6889 | 14.166 | -11.805
12383 |  | PG-6-1-2 | Production | 22.2 |  | 12.7 | 18.1451 | 16.8749 | 14.3239 | -11.9366
12384 |  | PG-6-1-2 | Production | 23.7 |  | 12.7 | 19.6451 | 18.2699 | 15.508 | -12.9233
12385 |  | PG-6-1-2 | Production | 24.1 |  | 12.7 | 20.0451 | 18.6419 | 15.8238 | -13.1865
12386 |  | PG-6-1-2 | Production | 23 |  | 12.7 | 18.9451 | 17.6189 | 14.9554 | -12.4629
12387 |  | PG-6-1-2 | Production | 22.1 |  | 12.7 | 18.0451 | 16.7819 | 14.245 | -11.8708
12388 |  | PG-6-1-2 | Production | 23.2 |  | 12.7 | 19.1451 | 17.8049 | 15.1133 | -12.5944
12389 |  | Draslovka_2502 | Production | 22.5 |  | 12.7 | 18.4451 | 17.1539 | 14.5607 | -12.1339
12390 |  | Draslovka_2502 | Production | 22.4 |  | 12.7 | 18.3451 | 17.0609 | 14.4818 | -12.0682
12391 |  | Draslovka_2502 | Production | 22.5 |  | 12.7 | 18.4451 | 17.1539 | 14.5607 | -12.1339
12392 |  | Draslovka_2502 | Production | 22.5 |  | 12.7 | 18.4451 | 17.1539 | 14.5607 | -12.1339
12393 |  | Draslovka_2502 | Production | 23.5 |  | 12.7 | 19.4451 | 18.0839 | 15.3501 | -12.7918
12403 |  | PG-6-1-2 | Production | 22.1 |  | 12.7 | 18.0451 | 16.7819 | 14.245 | -11.8708
12404 |  | PG-6-1-2 | Production | 22.9 |  | 12.7 | 18.8451 | 17.5259 | 14.8765 | -12.3971
12405 |  | PG-6-1-2 | Production | 22.8 |  | 12.7 | 18.7451 | 17.4329 | 14.7976 | -12.3313
12406 |  | PG-6-1-2 | Production | 23.3 |  | 12.7 | 19.2451 | 17.8979 | 15.1923 | -12.6602
12407 |  | PG-0-0-6-Validation-Uncal | Production | 20.7 | 120 | 12.7 | 16.6451 | 15.4799 | 13.1398 | 1.2166
12408 |  | PG-0-0-6-Validation-Uncal | Production | 19.6 | 120 | 12.7 | 15.5451 | 14.4569 | 12.2714 | 1.1362
12409 |  | PG-0-0-6-Validation-Uncal | Production | 17.8 | 120 | 12.7 | 13.7451 | 12.7829 | 10.8505 | 1.0047
12410 |  | PG-0-0-6-Validation-Uncal | Production | 20 | 120 | 12.7 | 15.9451 | 14.8289 | 12.5872 | 1.1655
12411 |  | PG-0-0-6-Validation-Uncal | Production | 19.6 | 120 | 12.7 | 15.5451 | 14.4569 | 12.2714 | 1.1362
12412 |  | PG-0-0-6-Validation-Uncal | Production | 16.8 | 120 | 12.7 | 12.7451 | 11.8529 | 10.0611 | 0.93158
12413 |  | PG-0-0-6-Validation-5T | Production | 19 | 90 | 12.7 | 14.9451 | 13.8989 | 11.7978 | 1.5125
12414 |  | PG-0-0-6-Validation-5T | Production | 21.1 | 90 | 12.7 | 17.0451 | 15.8519 | 13.4556 | 1.7251
12415 |  | PG-0-0-6-Validation-5T | Production | 20.7 | 90 | 12.7 | 16.6451 | 15.4799 | 13.1398 | 1.6846
12416 |  | PG-0-0-6-Validation-5T | Production | 19.3 | 90 | 12.7 | 15.2451 | 14.1779 | 12.0346 | 1.5429
12417 |  | PG-0-0-6-Validation-5T | Production | 20.7 | 90 | 12.7 | 16.6451 | 15.4799 | 13.1398 | 1.6846
12418 |  | PG-0-0-6-Validation-5T | Production | 17.6 | 90 | 12.7 | 13.5451 | 12.5969 | 10.6926 | 1.3708
12419 |  | PG-0-0-6-Validation-7T | Production | 18.7 | 83 | 12.7 | 14.6451 | 13.6199 | 11.561 | 1.6283
12420 |  | PG-0-0-6-Validation-7T | Production | 17.7 | 83 | 12.7 | 13.6451 | 12.6899 | 10.7716 | 1.5171
12421 |  | PG-0-0-6-Validation-7T | Production | 16.9 | 83 | 12.7 | 12.8451 | 11.9459 | 10.14 | 1.4282
12422 |  | PG-0-0-6-Validation-7T | Production | 20.3 | 83 | 12.7 | 16.2451 | 15.1079 | 12.824 | 1.8062
12423 |  | PG-0-0-6-Validation-7T | Production | 18 | 83 | 12.7 | 13.9451 | 12.9689 | 11.0084 | 1.5505
12424 |  | PG-0-0-6-Validation-7T | Production | 21.3 | 83 | 12.7 | 17.2451 | 16.0379 | 13.6134 | 1.9174
12425 |  | Draslovka_2502 | Production | 23.9 |  | 12.7 | 19.8451 | 18.4559 | 15.6659 | -13.0549
12426 |  | Draslovka_2502 | Production | 24.1 |  | 12.7 | 20.0451 | 18.6419 | 15.8238 | -13.1865
12427 |  | Draslovka_2502 | Production | 21.7 |  | 12.7 | 17.6451 | 16.4099 | 13.9292 | -11.6077
12428 |  | Draslovka_2502 | Production | 23.6 |  | 12.7 | 19.5451 | 18.1769 | 15.4291 | -12.8576
12429 |  | Draslovka_2502 | Production | 23.6 |  | 12.7 | 19.5451 | 18.1769 | 15.4291 | -12.8576
12430 |  | CAT-243-LML | Production | 16.3 |  | 12.7 | 12.2451 | 11.3879 | 9.6664 | -8.0553
12431 |  | CAT-243-LML | Production | 16 |  | 12.7 | 11.9451 | 11.1089 | 9.4296 | -7.858
12432 |  | CAT-243-LML | Production | 16.2 |  | 12.7 | 12.1451 | 11.2949 | 9.5874 | -7.9895
12433 |  | CAT-243-LML | Production | 15.9 |  | 12.7 | 11.8451 | 11.0159 | 9.3506 | -7.7922
12434 |  | CAT-243-LML | Production | 15.8 |  | 12.7 | 11.7451 | 10.9229 | 9.2717 | -7.7264
12435 |  | CAT-244-LML | Production | 15.9 |  | 12.7 | 11.8451 | 11.0159 | 9.3506 | -7.7922
12436 |  | CAT-244-LML | Production | 15.8 |  | 12.7 | 11.7451 | 10.9229 | 9.2717 | -7.7264
12437 |  | CAT-244-LML | Production | 16.6 |  | 12.7 | 12.5451 | 11.6669 | 9.9032 | -8.2527
12438 |  | CAT-244-LML | Production | 16.3 |  | 12.7 | 12.2451 | 11.3879 | 9.6664 | -8.0553
12439 |  | CAT-244-LML | Production | 16.3 |  | 12.7 | 12.2451 | 11.3879 | 9.6664 | -8.0553
12440 |  | UKP250603-20SS | Production | 23.6 | 200 | 13 | 19.3512 | 17.9967 | 15.2761 | 0.81256
12441 |  | UKP250603-20SS | Production | 23.1 | 200 | 13 | 18.8512 | 17.5317 | 14.8814 | 0.79156
12442 |  | UKP250603-20SS | Production | 23.7 | 200 | 13 | 19.4512 | 18.0897 | 15.355 | 0.81676
12443 |  | UKP250603-20SS | Production | 21.7 | 200 | 13 | 17.4512 | 16.2297 | 13.7762 | 0.73278
12444 |  | UKP250603-20SS | Production | 21.7 | 200 | 13 | 17.4512 | 16.2297 | 13.7762 | 0.73278
12445 |  | UKP250603-20SS | Production | 23.5 | 200 | 13 | 19.2512 | 17.9037 | 15.1971 | 0.80836
12446 |  | UKP250603-20DS | Production | 23.4 | 200 | 13 | 19.1512 | 17.8107 | 15.1182 | 0.80416
12447 |  | UKP250603-20DS | Production | 23.3 | 200 | 13 | 19.0512 | 17.7177 | 15.0392 | 0.79996
12448 |  | UKP250603-20DS | Production | 23.4 | 200 | 13 | 19.1512 | 17.8107 | 15.1182 | 0.80416
12449 |  | UKP250603-20DS | Production | 23.4 | 200 | 13 | 19.1512 | 17.8107 | 15.1182 | 0.80416
12450 |  | UKP250603-20DS | Production | 22.8 | 200 | 13 | 18.5512 | 17.2527 | 14.6445 | 0.77896
12451 |  | UKP250603-20DS | Production | 22.5 | 200 | 13 | 18.2512 | 16.9737 | 14.4077 | 0.76637
12452 |  | UKP250603-40SS | Production | 23.1 | 200 | 13 | 18.8512 | 17.5317 | 14.8814 | 0.79156
12453 |  | UKP250603-40SS | Production | 22.9 | 200 | 13 | 18.6512 | 17.3457 | 14.7235 | 0.78316
12454 |  | UKP250603-40SS | Production | 23.6 | 200 | 13 | 19.3512 | 17.9967 | 15.2761 | 0.81256
12455 |  | UKP250603-40SS | Production | 21.6 | 200 | 13 | 17.3512 | 16.1367 | 13.6972 | 0.72858
12456 |  | UKP250603-40SS | Production | 23.1 | 200 | 13 | 18.8512 | 17.5317 | 14.8814 | 0.79156
12457 |  | UKP250603-40SS | Production | 23.1 | 200 | 13 | 18.8512 | 17.5317 | 14.8814 | 0.79156
12458 |  | UKP250603-7Tonnes | Production | 23.6 | 93 | 13 | 19.3512 | 17.9967 | 15.2761 | 1.8859 |  |  |  | 1.821 | 0.053872
12459 |  | UKP250603-7Tonnes | Production | 23.4 | 93 | 13 | 19.1512 | 17.8107 | 15.1182 | 1.8664 |  |  |  |  | 0.089831
12460 |  | UKP250603-7Tonnes | Production | 22.7 | 93 | 13 | 18.4512 | 17.1597 | 14.5656 | 1.7982 |  |  |  |  | 0.12897
12461 |  | UKP250603-7Tonnes | Production | 22 | 93 | 13 | 17.7512 | 16.5087 | 14.013 | 1.73 |  |  |  |  | 0.12654
12462 |  | UKP250603-7Tonnes | Production | 22.6 | 93 | 13 | 18.3512 | 17.0667 | 14.4867 | 1.7885 |  |  |  |  | 0.12627
12463 |  | UKP250603-7Tonnes | Production | 23.3 | 93 | 13 | 19.0512 | 17.7177 | 15.0392 | 1.8567 |  |  |  |  | 0.11215
12464 |  | UKP250603-5Tonnes | Production | 23.3 | 106 | 13 | 19.0512 | 17.7177 | 15.0392 | 1.5999 |  |  |  | 1.5775 | 0.046168
12465 |  | UKP250603-5Tonnes | Production | 21.9 | 106 | 13 | 17.6512 | 16.4157 | 13.9341 | 1.4823 |  |  |  |  | 0.22869
12466 |  | UKP250603-5Tonnes | Production | 23.4 | 106 | 13 | 19.1512 | 17.8107 | 15.1182 | 1.6083 |  |  |  |  | 0.29615
12467 |  | UKP250603-5Tonnes | Production | 23.4 | 106 | 13 | 19.1512 | 17.8107 | 15.1182 | 1.6083 |  |  |  |  | 0.31051
12468 |  | UKP250603-5Tonnes | Production | 23.4 | 106 | 13 | 19.1512 | 17.8107 | 15.1182 | 1.6083 |  |  |  |  | 0.27803
12469 |  | UKP250603-5Tonnes | Production | 22.8 | 106 | 13 | 18.5512 | 17.2527 | 14.6445 | 1.5579 |  |  |  |  | 0.2132
12470 |  | UKP250603-20SS | Production | 21.6 | 153 | 13 | 17.3512 | 16.1367 | 13.6972 | 0.97144 |  |  |  | 0.99476 | 0.042567
12471 |  | UKP250603-20SS | Production | 21.5 | 153 | 13 | 17.2512 | 16.0437 | 13.6183 | 0.96584
12472 |  | UKP250603-20SS | Production | 21.7 | 153 | 13 | 17.4512 | 16.2297 | 13.7762 | 0.97703
12473 |  | UKP250603-20SS | Production | 23.7 | 153 | 13 | 19.4512 | 18.0897 | 15.355 | 1.089
12474 |  | UKP250603-20SS | Production | 21.8 | 153 | 13 | 17.5512 | 16.3227 | 13.8551 | 0.98263 |  |  |  | old ele
12475 |  | UKP250603-20SS | Production | 21.8 | 153 | 13 | 17.5512 | 16.3227 | 13.8551 | 0.98263 |  |  |  | old ele
12476 |  | G10-03-03-01 | Production | 24.3 |  | 13 | 20.0512 | 18.6477 | 15.8287 | -13.1905
12477 |  | G10-03-03-01 | Production | 24.3 |  | 13 | 20.0512 | 18.6477 | 15.8287 | -13.1905
12478 |  | G10-03-03-01 | Production | 24.4 |  | 13 | 20.1512 | 18.7407 | 15.9076 | -13.2563
12479 |  | G10-03-03-01 | Production | 24.3 |  | 13 | 20.0512 | 18.6477 | 15.8287 | -13.1905
12480 |  | G10-03-03-01 | Production | 24.3 |  | 13 | 20.0512 | 18.6477 | 15.8287 | -13.1905
12481 |  | G10-02-04-01 | Production | 24.1 |  | 13 | 19.8512 | 18.4617 | 15.6708 | -13.059
12482 |  | G10-02-04-01 | Production | 24.8 |  | 13 | 20.5512 | 19.1127 | 16.2234 | -13.5195
12483 |  | G10-02-04-01 | Production | 24.1 |  | 13 | 19.8512 | 18.4617 | 15.6708 | -13.059
12484 |  | G10-02-04-01 | Production | 23.5 |  | 13 | 19.2512 | 17.9037 | 15.1971 | -12.6643
12485 |  | G10-02-04-01 | Production | 22.5 |  | 13 | 18.2512 | 16.9737 | 14.4077 | -12.0064
12470 |  | DPF-02 | Production | 23.6 |  | 13 | 19.3512 | 17.9967 | 15.2761 | -12.7301
12471 |  | DPF-02 | Production | 23.8 |  | 13 | 19.5512 | 18.1827 | 15.4339 | -12.8616
12472 |  | DPF-02 | Production | 22.6 |  | 13 | 18.3512 | 17.0667 | 14.4867 | -12.0722
12473 |  | DPF-02 | Production | 23.9 |  | 13 | 19.6512 | 18.2757 | 15.5129 | -12.9274
12474 |  | DPF-02 | Production | 22.9 |  | 13 | 18.6512 | 17.3457 | 14.7235 | -12.2696
12502 |  | UKP251001 | Production | 23.3 |  | 13 | 19.0512 | 17.7177 | 15.0392 | -12.5327
12503 |  | UKP251001 | Production | 21.8 |  | 13 | 17.5512 | 16.3227 | 13.8551 | -11.5459
12504 |  | UKP251001 | Production | 21.8 |  | 13 | 17.5512 | 16.3227 | 13.8551 | -11.5459
12505 |  | UKP251001 | Production | 22.4 |  | 13 | 18.1512 | 16.8807 | 14.3288 | -11.9406
12506 |  | UKP251001 | Production | 21.8 |  | 13 | 17.5512 | 16.3227 | 13.8551 | -11.5459
12638 |  | PG-0-0-12-13 | Production | 14.4 |  | 13 | 10.1512 | 9.4407 | 8.0135 | -6.6779
12639 |  | PG-0-0-12-13 | Production | 14.3 |  | 13 | 10.0512 | 9.3477 | 7.9345 | -6.6121
12640 |  | PG-0-0-12-13 | Production | 13.6 |  | 13 | 9.3512 | 8.6967 | 7.382 | -6.1516
12641 |  | PG-0-0-12-13 | Production | 13.8 |  | 13 | 9.5512 | 8.8827 | 7.5398 | -6.2832
12642 |  | PG-0-0-12-13 | Production | 14.1 |  | 13 | 9.8512 | 9.1617 | 7.7767 | -6.4806
12643 |  | UKP251002 | Production | 22.9 |  | 13 | 18.6512 | 17.3457 | 14.7235 | -12.2696
12644 |  | UKP251002 | Production | 23.01 |  | 13 | 18.7612 | 17.448 | 14.8103 | -12.3419
12645 |  | UKP251002 | Production | 24.9 |  | 13 | 20.6512 | 19.2057 | 16.3023 | -13.5852
12546 |  | Draslovka-2502-A3-2m | Production | 22.9 |  | 13 | 18.6512 | 17.3457 | 14.7235 | -12.2696
12647 |  | Draslovka-2502-A3-2m | Production | 21.8 |  | 13 | 17.5512 | 16.3227 | 13.8551 | -11.5459
12648 |  | Draslovka-2502-A3-2m | Production | 22.9 |  | 13 | 18.6512 | 17.3457 | 14.7235 | -12.2696
12649 |  | UKP251003 | Production | 26.7 |  | 13 | 22.4512 | 20.8797 | 17.7232 | -14.7694
12650 |  | UKP251003 | Production | 26.4 |  | 13 | 22.1512 | 20.6007 | 17.4864 | -14.572
12651 |  | UKP251003 | Production | 27.6 |  | 13 | 23.3512 | 21.7167 | 18.4337 | -15.3614
12652 |  | UKP251003 | Production | 26.8 |  | 13 | 22.5512 | 20.9727 | 17.8022 | -14.8351
12653 |  | UKP251003 | Production | 25.6 |  | 13 | 21.3512 | 19.8567 | 16.8549 | -14.0457
12544 |  | Draslovka-2502-A3-2m | Production | 21.5 |  | 13 | 17.2512 | 16.0437 | 13.6183 | -11.3486
12655 |  | Draslovka-2502-A3-2m | Production | 22 |  | 13 | 17.7512 | 16.5087 | 14.013 | -11.6775
12546 |  | PG-0-0-12-13 | Production | 13.6 |  | 13 | 9.3512 | 8.6967 | 7.382 | -6.1516
12657 |  | PG-0-0-12-13 | Production | 14 |  | 13 | 9.7512 | 9.0687 | 7.6977 | -6.4148
12676 |  | UKP251101 | Production | 24.55 |  | 13 | 20.3012 | 18.8802 | 16.026 | -13.355
12677 |  | UKP251101 | Production | 24.94 |  | 13 | 20.6912 | 19.2429 | 16.3339 | -13.6116
12678 |  | UKP251101 | Production | 23.25 |  | 13 | 19.0012 | 17.6712 | 14.9998 | -12.4998
12679 |  | UKP251101 | Production | 24.5 |  | 13 | 20.2512 | 18.8337 | 15.9865 | -13.3221
12680 |  | UKP251101 | Production | 23.8 |  | 13 | 19.5512 | 18.1827 | 15.4339 | -12.8616
12681 |  | UKP250701-B3-2m | Production | 21.97 |  | 13 | 17.7212 | 16.4808 | 13.9893 | -11.6578
12682 |  | UKP250701-B3-2m | Production | 21.21 |  | 13 | 16.9612 | 15.774 | 13.3894 | -11.1578
12683 |  | UKP250701-B3-2m | Production | 20.82 |  | 13 | 16.5712 | 15.4113 | 13.0815 | -10.9013
12684 |  | UKP250701-B3-2m | Production | 20.57 |  | 13 | 16.3212 | 15.1788 | 12.8842 | -10.7368
12685 |  | UKP250701-B3-2m | Production | 21.86 |  | 13 | 17.6112 | 16.3785 | 13.9025 | -11.5854
12686 |  | PG-9-1-1-(2)-CL-DR-1wk | Production | 12.95 |  | 13 | 8.7012 | 8.0922 | 6.8688 | -5.724
12687 |  | PG-9-1-1-(2)-CL-DR-1wk | Production | 13.05 |  | 13 | 8.8012 | 8.1852 | 6.9478 | -5.7898
12688 |  | PG-9-1-1-(2)-CL-DR-1wk | Production | 12.95 |  | 13 | 8.7012 | 8.0922 | 6.8688 | -5.724
12689 |  | PG-9-1-1-(2)-CL-DR-1wk | Production | 12.65 |  | 13 | 8.4012 | 7.8132 | 6.632 | -5.5267
12690 |  | PG-9-1-1-(2)-CL-DR-1wk | Production | 12.74 |  | 13 | 8.4912 | 7.8969 | 6.7031 | -5.5859
12691 |  | PG-9-1-1-(2)-UCL-DR-1wk | Production | 12.15 |  | 13 | 7.9012 | 7.3482 | 6.2373 | -5.1978
12692 |  | PG-9-1-1-(2)-UCL-DR-1wk | Production | 11.91 |  | 13 | 7.6612 | 7.125 | 6.0479 | -5.0399
12693 |  | PG-9-1-1-(2)-UCL-DR-1wk | Production | 12.37 |  | 13 | 8.1212 | 7.5528 | 6.411 | -5.3425
12694 |  | PG-9-1-1-(2)-UCL-DR-1wk | Production | 12.18 |  | 13 | 7.9312 | 7.3761 | 6.261 | -5.2175
12695 |  | PG-9-1-1-(2)-UCL-DR-1wk | Production | 12.3 |  | 13 | 8.0512 | 7.4877 | 6.3557 | -5.2964
12696 |  | PG-9-1-1-(2)-CL-VO-1wk | Production | 13.14 |  | 13 | 8.8912 | 8.2689 | 7.0188 | -5.849
12697 |  | PG-9-1-1-(2)-CL-VO-1wk | Production | 12.84 |  | 13 | 8.5912 | 7.9899 | 6.782 | -5.6517
12698 |  | PG-9-1-1-(2)-CL-VO-1wk | Production | 13.17 |  | 13 | 8.9212 | 8.2968 | 7.0425 | -5.8688
12699 |  | PG-9-1-1-(2)-CL-VO-1wk | Production | 13.12 |  | 13 | 8.8712 | 8.2503 | 7.003 | -5.8359
12700 |  | PG-9-1-1-(2)-CL-VO-1wk | Production | 13.32 |  | 13 | 9.0712 | 8.4363 | 7.1609 | -5.9674
12704 |  | PG-0-0-12-13-CFC | Production | 14 |  | 13 | 9.7512 | 9.0687 | 7.6977 | -6.4148 |  |  | Coin Full Cell
12705 |  | PG-0-0-12-13-CFC | Production | 13.9 |  | 13 | 9.6512 | 8.9757 | 7.6188 | -6.349 |  |  | Coin Full Cell
12706 |  | PG-0-0-12-13-CFC | Production | 13.6 |  | 13 | 9.3512 | 8.6967 | 7.382 | -6.1516 |  |  | Coin Full Cell
12707 |  | PG-0-0-12-13-CFC | Production | 14.2 |  | 13 | 9.9512 | 9.2547 | 7.8556 | -6.5463 |  |  | Coin Full Cell
12708 |  | PG-9-1-1-2-CFC | Production | 12.5 |  | 13 | 8.2512 | 7.6737 | 6.5136 | -5.428 |  |  | Coin Full Cell
12709 |  | PG-9-1-1-2-CFC | Production | 13.2 |  | 13 | 8.9512 | 8.3247 | 7.0662 | -5.8885 |  |  | Coin Full Cell
12710 |  | PG-9-1-1-2-CFC | Production | 13 |  | 13 | 8.7512 | 8.1387 | 6.9083 | -5.7569 |  |  | Coin Full Cell
12711 |  | PG-9-1-1-2-CFC | Production | 13.2 |  | 13 | 8.9512 | 8.3247 | 7.0662 | -5.8885 |  |  | Coin Full Cell
12712 |  | PG-9-1-1-2-CFC | Production | 12.8 |  | 13 | 8.5512 | 7.9527 | 6.7504 | -5.6254 |  |  | Coin Full Cell
12713 |  | PG-9-1-1-(2)-CL-DR-2wk | Production | 13.11 |  | 13 | 8.8612 | 8.241 | 6.9952 | -5.8293
12714 |  | PG-9-1-1-(2)-CL-DR-2wk | Production | 13 |  | 13 | 8.7512 | 8.1387 | 6.9083 | -5.7569
12715 |  | PG-9-1-1-(2)-CL-DR-2wk | Production | 12.83 |  | 13 | 8.5812 | 7.9806 | 6.7741 | -5.6451
12716 |  | PG-9-1-1-(2)-CL-DR-2wk | Production | 13.18 |  | 13 | 8.9312 | 8.3061 | 7.0504 | -5.8753
12717 |  | PG-9-1-1-(2)-CL-DR-2wk | Production | 13.15 |  | 13 | 8.9012 | 8.2782 | 7.0267 | -5.8556
12718 |  | PG-9-1-1-(2)-UCL-DR-2wk | Production | 12.69 |  | 13 | 8.4412 | 7.8504 | 6.6636 | -5.553
12719 |  | PG-9-1-1-(2)-UCL-DR-2wk | Production | 12.27 |  | 13 | 8.0212 | 7.4598 | 6.332 | -5.2767
12720 |  | PG-9-1-1-(2)-UCL-DR-2wk | Production | 12.7 |  | 13 | 8.4512 | 7.8597 | 6.6715 | -5.5596
12721 |  | PG-9-1-1-(2)-UCL-DR-2wk | Production | 12.43 |  | 13 | 8.1812 | 7.6086 | 6.4584 | -5.382
12722 |  | PG-9-1-1-(2)-UCL-DR-2wk | Production | 12.74 |  | 13 | 8.4912 | 7.8969 | 6.7031 | -5.5859
12723 |  | PG-9-1-1-(2)-CL-VO-2wk | Production | 13.33 |  | 13 | 9.0812 | 8.4456 | 7.1688 | -5.974
12724 |  | PG-9-1-1-(2)-CL-VO-2wk | Production | 13.23 |  | 13 | 8.9812 | 8.3526 | 7.0899 | -5.9082
12725 |  | PG-9-1-1-(2)-CL-VO-2wk | Production | 13.24 |  | 13 | 8.9912 | 8.3619 | 7.0978 | -5.9148
12726 |  | PG-9-1-1-(2)-CL-VO-2wk | Production | 12.29 |  | 13 | 8.0412 | 7.4784 | 6.3478 | -5.2899
12727 |  | PG-9-1-1-(2)-CL-VO-2wk | Production | 13.31 |  | 13 | 9.0612 | 8.427 | 7.153 | -5.9609
21821 |  | PG-0-0-12-13-SLP | Production |  |  |  | 200.7 | 143.1 | 158.4346 | -132.0288 |  |  | SIngle Layer Pouch
21822 |  | PG-0-0-12-13-SLP | Production |  |  |  | 200.7 | 143.1 | 158.4346 | -132.0288 |  |  | SIngle Layer Pouch
21823 |  | PG-0-0-12-13-SLP | Production |  |  |  | 200.7 | 143.1 | 158.4346 | -132.0288 |  |  | SIngle Layer Pouch
21829 |  | UKP251002-SLP | Production |  |  |  | 186.8 | 151.2 | 147.4618 | -122.8848 |  |  | SIngle Layer Pouch
21830 |  | UKP251002-SLP | Production |  |  |  | 186.8 | 151.2 | 147.4618 | -122.8848 |  |  | SIngle Layer Pouch
21831 |  | UKP251002-SLP | Production |  |  |  | 186.8 | 151.2 | 147.4618 | -122.8848 |  |  | SIngle Layer Pouch
12728 |  | PG-0-0-12-13-CFC | Production | 14.1 |  | 13 | 9.8512 | 9.1617 | 7.7767 | -6.4806
12729 |  | PG-0-0-12-13-CFC | Production | 14 |  | 13 | 9.7512 | 9.0687 | 7.6977 | -6.4148
12730 |  | PG-0-0-12-13-CFC | Production | 13.8 |  | 13 | 9.5512 | 8.8827 | 7.5398 | -6.2832
12731 |  | PG-0-0-12-13-CFC | Production | 13.8 |  | 13 | 9.5512 | 8.8827 | 7.5398 | -6.2832
21841 |  | UKP251002-SLP | Production |  |  | 13 | 186.8 | 151.2 | 147.4618 | -122.8848 |  |  | SIngle Layer Pouch
21842 |  | UKP251002-SLP | Production |  |  | 13 | 186.8 | 151.2 | 147.4618 | -122.8848 |  |  | SIngle Layer Pouch | Voltage Extended
21843 |  | UKP251002-SLP | Production |  |  | 13 | 186.8 | 151.2 | 147.4618 | -122.8848 |  |  | SIngle Layer Pouch
21844 |  | PG-9-1-1-1-SLP | Production |  |  | 13 | 181.8 | 143.1 | 143.5148 | -119.5956 |  |  | SIngle Layer Pouch
21845 |  | PG-9-1-1-1-SLP | Production |  |  | 13 | 181.8 | 143.1 | 143.5148 | -119.5956 |  |  | SIngle Layer Pouch
12732 |  | PG-9-1-1-(2)-CL-DR-1m | Production | 13.26 |  | 13 | 9.0112 | 8.3805 | 7.1136 | -5.928
12733 |  | PG-9-1-1-(2)-CL-DR-1m | Production | 13.25 |  | 13 | 9.0012 | 8.3712 | 7.1057 | -5.9214
12734 |  | PG-9-1-1-(2)-CL-DR-1m | Production | 13.51 |  | 13 | 9.2612 | 8.613 | 7.3109 | -6.0924
12735 |  | PG-9-1-1-(2)-CL-DR-1m | Production | 13.48 |  | 13 | 9.2312 | 8.5851 | 7.2872 | -6.0727
12736 |  | PG-9-1-1-(2)-CL-DR-1m | Production | 12.94 |  | 13 | 8.6912 | 8.0829 | 6.861 | -5.7175
12737 |  | PG-9-1-1-(2)-UCL-DR-1m | Production | 11.93 |  | 13 | 7.6812 | 7.1436 | 6.0636 | -5.053
12738 |  | PG-9-1-1-(2)-UCL-DR-1m | Production | 12.02 |  | 13 | 7.7712 | 7.2273 | 6.1347 | -5.1122
12739 |  | PG-9-1-1-(2)-UCL-DR-1m | Production | 12.16 |  | 13 | 7.9112 | 7.3575 | 6.2452 | -5.2043
12740 |  | PG-9-1-1-(2)-UCL-DR-1m | Production | 12.12 |  | 13 | 7.8712 | 7.3203 | 6.2136 | -5.178
12741 |  | PG-9-1-1-(2)-UCL-DR-1m | Production | 12.2 |  | 13 | 7.9512 | 7.3947 | 6.2768 | -5.2307
12742 |  | PG-9-1-1-(2)-CL-VO-1m | Production | 13.01 |  | 13 | 8.7612 | 8.148 | 6.9162 | -5.7635
12743 |  | PG-9-1-1-(2)-CL-VO-1m | Production | 12.29 |  | 13 | 8.0412 | 7.4784 | 6.3478 | -5.2899
12744 |  | PG-9-1-1-(2)-CL-VO-1m | Production | 12.55 |  | 13 | 8.3012 | 7.7202 | 6.5531 | -5.4609
12745 |  | PG-9-1-1-(2)-CL-VO-1m | Production | 13.11 |  | 13 | 8.8612 | 8.241 | 6.9952 | -5.8293
12746 |  | PG-9-1-1-(2)-CL-VO-1m | Production | 13.06 |  | 13 | 8.8112 | 8.1945 | 6.9557 | -5.7964
12747 |  | PG-9-1-1-(2)-UCL-DR-1wk-R | Production | 13.27 |  | 13 | 9.0212 | 8.3898 | 7.1215 | -5.9345
12748 |  | PG-9-1-1-(2)-UCL-DR-1wk-R | Production | 13.23 |  | 13 | 8.9812 | 8.3526 | 7.0899 | -5.9082
12749 |  | PG-9-1-1-(2)-UCL-DR-1wk-R | Production | 13.23 |  | 13 | 8.9812 | 8.3526 | 7.0899 | -5.9082
12750 |  | Draslovka-2501 | Production | 22.5 |  | 13 | 18.2512 | 16.9737 | 14.4077 | -12.0064
12751 |  | Draslovka-2501 | Production | 20.9 |  | 13 | 16.6512 | 15.4857 | 13.1447 | -10.9539
12752 |  | Draslovka-2501 | Production | 21.9 |  | 13 | 17.6512 | 16.4157 | 13.9341 | -11.6117
12753 |  | Draslovka-2501 | Production | 21.4 |  | 13 | 17.1512 | 15.9507 | 13.5394 | -11.2828
12754 |  | Draslovka-2501 | Production | 21.7 |  | 13 | 17.4512 | 16.2297 | 13.7762 | -11.4802
12755 |  | Draslovka-2502 | Production | 24.8 |  | 13 | 20.5512 | 19.1127 | 16.2234 | -13.5195
12756 |  | Draslovka-2502 | Production | 24.3 |  | 13 | 20.0512 | 18.6477 | 15.8287 | -13.1905
12757 |  | Draslovka-2502 | Production | 23.9 |  | 13 | 19.6512 | 18.2757 | 15.5129 | -12.9274
12758 |  | Draslovka-2502 | Production | 23.1 |  | 13 | 18.8512 | 17.5317 | 14.8814 | -12.4011
12759 |  | Draslovka-2502 | Production | 24.6 |  | 13 | 20.3512 | 18.9267 | 16.0655 | -13.3879
12760 |  | PWA-Altris-2503 | Production | 23.8 |  | 13 | 19.5512 | 18.1827 | 15.4339 | -12.8616
12761 |  | PWA-Altris-2503 | Production | 24.51 |  | 13 | 20.2612 | 18.843 | 15.9944 | -13.3287
12762 |  | PWA-Altris-2503 | Production | 24.7 |  | 13 | 20.4512 | 19.0197 | 16.1444 | -13.4537
12763 |  | PWA-Altris-2503 | Production | 23.85 |  | 13 | 19.6012 | 18.2292 | 15.4734 | -12.8945
12764 |  | PWA-Altris-2503 | Production | 24.74 |  | 13 | 20.4912 | 19.0569 | 16.176 | -13.48
12765 |  | PG-9-1-1-(2)-CL-DR-2m | Production | 13.36 |  | 13 | 9.1112 | 8.4735 | 7.1925 | -5.9938
12766 |  | PG-9-1-1-(2)-CL-DR-2m | Production | 13.86 |  | 13 | 9.6112 | 8.9385 | 7.5872 | -6.3227
12767 |  | PG-9-1-1-(2)-CL-DR-2m | Production | 13.6 |  | 13 | 9.3512 | 8.6967 | 7.382 | -6.1516
12768 |  | PG-9-1-1-(2)-CL-DR-2m | Production | 13.63 |  | 13 | 9.3812 | 8.7246 | 7.4056 | -6.1714
12769 |  | PG-9-1-1-(2)-CL-DR-2m | Production | 13.65 |  | 13 | 9.4012 | 8.7432 | 7.4214 | -6.1845
12770 |  | PG-9-1-1-(2)-UCL-DR-2m | Production | 12.62 |  | 13 | 8.3712 | 7.7853 | 6.6083 | -5.507
12771 |  | PG-9-1-1-(2)-UCL-DR-2m | Production | 13.07 |  | 13 | 8.8212 | 8.2038 | 6.9636 | -5.803
12772 |  | PG-9-1-1-(2)-UCL-DR-2m | Production | 12.63 |  | 13 | 8.3812 | 7.7946 | 6.6162 | -5.5135
12773 |  | PG-9-1-1-(2)-UCL-DR-2m | Production | 13.21 |  | 13 | 8.9612 | 8.334 | 7.0741 | -5.8951
12774 |  | PG-9-1-1-(2)-UCL-DR-2m | Production | 13.12 |  | 13 | 8.8712 | 8.2503 | 7.003 | -5.8359
12775 |  | PG-9-1-1-(2)-CL-VO-2m | Production | 13.41 |  | 13 | 9.1612 | 8.52 | 7.232 | -6.0266
12776 |  | PG-9-1-1-(2)-CL-VO-2m | Production | 13.06 |  | 13 | 8.8112 | 8.1945 | 6.9557 | -5.7964
12777 |  | PG-9-1-1-(2)-CL-VO-2m | Production | 13.62 |  | 13 | 9.3712 | 8.7153 | 7.3978 | -6.1648
12778 |  | PG-9-1-1-(2)-CL-VO-2m | Production | 13.3 |  | 13 | 9.0512 | 8.4177 | 7.1451 | -5.9543
12779 |  | PG-9-1-1-(2)-CL-VO-2m | Production | 13.63 |  | 13 | 9.3812 | 8.7246 | 7.4056 | -6.1714
12780 |  | C-260114-Cart | Production | 14.62 |  | 13 | 10.2385 | 9.5218 | 8.0824 | -6.7353
12781 |  | C-260114-Cart | Production | 14.85 |  | 13 | 10.4685 | 9.7357 | 8.2639 | -6.8866
12782 |  | C-260114-Cart | Production | 14.73 |  | 13 | 10.3485 | 9.6241 | 8.1692 | -6.8077
12783 |  | C-260114-Cart | Production | 14.69 |  | 13 | 10.3085 | 9.5869 | 8.1376 | -6.7814
12784 |  | C-260114-Cart | Production | 14.64 |  | 13 | 10.2585 | 9.5404 | 8.0982 | -6.7485
12785 |  | C-260114-Cart | Production | 14.64 |  | 13 | 10.2585 | 9.5404 | 8.0982 | -6.7485
12786 |  | C-260114-Cart | Production | 14.76 |  | 13 | 10.3785 | 9.652 | 8.1929 | -6.8274
12787 |  | C-260114-Cart | Production | 14.75 |  | 13 | 10.3685 | 9.6427 | 8.185 | -6.8208
12788 |  | C-260114-Cart | Production | 14.83 |  | 13 | 10.4485 | 9.7171 | 8.2482 | -6.8735
12789 |  | C-260114-Cart | Production | 14.73 |  | 13 | 10.3485 | 9.6241 | 8.1692 | -6.8077
12790 |  | C-260114-Mix | Production | 14.48 |  | 13 | 10.0985 | 9.3916 | 7.9719 | -6.6432
12791 |  | C-260114-Mix | Production | 14.57 |  | 13 | 10.1885 | 9.4753 | 8.0429 | -6.7024
12792 |  | C-260114-Mix | Production | 14.29 |  | 13 | 9.9085 | 9.2149 | 7.8219 | -6.5182
12793 |  | C-260114-Mix | Production | 14.24 |  | 13 | 9.8585 | 9.1684 | 7.7824 | -6.4853
12794 |  | C-260114-Mix | Production | 14.34 |  | 13 | 9.9585 | 9.2614 | 7.8613 | -6.5511
12795 |  | C-260114-Mix | Production | 14.65 |  | 13 | 10.2685 | 9.5497 | 8.1061 | -6.7551
12796 |  | C-260114-Mix | Production | 14.5 |  | 13 | 10.1185 | 9.4102 | 7.9877 | -6.6564
12797 |  | C-260114-Mix | Production | 14.54 |  | 13 | 10.1585 | 9.4474 | 8.0192 | -6.6827
12798 |  | C-260114-Mix | Production | 14.56 |  | 13 | 10.1785 | 9.466 | 8.035 | -6.6958
12799 |  | C-260114-Mix | Production | 14.56 |  | 13 | 10.1785 | 9.466 | 8.035 | -6.6958
12800 |  | C-260112-Muk | Production | 14.11 |  | 13 | 9.7285 | 9.0475 | 7.6798 | -6.3998
12801 |  | C-260112-Muk | Production | 14.07 |  | 13 | 9.6885 | 9.0103 | 7.6482 | -6.3735
12802 |  | C-260112-Muk | Production | 13.9 |  | 13 | 9.5185 | 8.8522 | 7.514 | -6.2617
12803 |  | C-260112-Muk | Production | 14 |  | 13 | 9.6185 | 8.9452 | 7.5929 | -6.3275
12804 |  | C-260112-Muk | Production | 14.11 |  | 13 | 9.7285 | 9.0475 | 7.6798 | -6.3998
12805 |  | T4-1-1-1 | Production | 24.63 |  | 13 | 20.3812 | 18.9546 | 16.0892 | -13.4076
12806 |  | T4-1-1-1 | Production | 24.75 |  | 13 | 20.5012 | 19.0662 | 16.1839 | -13.4866
12807 |  | T4-1-1-1 | Production | 23.26 |  | 13 | 19.0112 | 17.6805 | 15.0077 | -12.5064
12808 |  | T4-1-1-1 | Production | 24.9 |  | 13 | 20.6512 | 19.2057 | 16.3023 | -13.5852
12809 |  | T4-1-1-1 | Production | 24.07 |  | 13 | 19.8212 | 18.4338 | 15.6471 | -13.0392
50014 |  | UKP251002-SLP | Production |  |  |  | 0 | 151.2 | 0 | 0
50015 |  | UKP251002-SLP | Production |  |  |  | 0 | 151.2 | 0 | 0
50016 |  | UKP251002-SLP | Production |  |  |  | 0 | 151.2 | 0 | 0
50017 |  | PG-9-1-1-2 | Production |  |  |  | 0 | 143.1 | 0 | 0
21891 | [6 empty] | 0 | 7588.79 | 0 | 0
21892 | [6 empty] | 0 | 7588.79 | 0 | 0
21893 | [6 empty] | 0 | 7588.79 | 0 | 0

## Constants
Substrate | Substarte Aerial density (mg/cm^2) | Substarte/Electrode Area(cm^2) (12.7mm diameter disc) | Substarte/Electrode Area(cm^2) (13mm diameter disc) | Substrate thickness,µm
SAMA 1100 | 4.04 | 1.2668 | 1.3273 | 14
Constantia 1100 - 12 µm' | 3.33 | 1.2668 | 1.3273 | 12
Ding zheng 12 µm | 3.201 | 1.2668 | 1.3273 | 12 | Pi()*(1.27/2)^2
Gränges | 3.301 | 1.2668 | 1.3273

## Production-St.Recipe
Components: | Material | Conc-solid(wt%) | To add(g) | Total_Solid (g) | Component ratio-solid, Slurry/Undried Electrode (wt%) | Component Ratio, dry electrode(Calculated based on 10% crystal water) | Mass(g) | %(w/w)
Cathode active material | Fennac(pure) | 100 | 18 | 18 | 93 | 92.2822
Binder | CMC(solution) | 2 | 9.6774 | 0.19355 | 1 | 1.1025
| SBR(solution) | 40 | 0.58 | 0.58065 | 3 | 3.3076
Conductive | C65(pure) | 100 | 0.58065 | 0.58065 | 3 | 3.3076
Solvent | Water - deionised-1st | 0 | 4.5563
| Water - deionised-2nd | 0 | 4.5563
Water-total | [6 empty] | 18.5958 | 49
Solid total | [6 empty] | 19.3548 | 51
|  |  |  | Comp | Amount in Kg
|  |  |  | Active | 43.2712 | 93.7844 | 93.1412
|  |  |  | C65+VL | 1.8429
|  |  |  | CMC | 0.46575
|  |  |  | SBR | 1.3979